## 控制价清单
长沙市轨道交通第二控制中心项目施工工程第三方检测项目控制价清单
序号 | 检验部位或检验批 | 检测项目、方法 | 单位 | 试块、试件、材料抽检 |  |  | 备注
|  |  |  | 数量 | 单价 | 金额（元）
1 | 水泥 | 比表面积 | 组 | 20 | 189 | 3780
|  | 细度 | 组 | 20 | 14 | 280
|  | 凝结时间 | 组 | 20 | 35 | 700
|  | 安定性 | 组 | 20 | 35 | 700
|  | 强度 | 组 | 20 | 154 | 3080
2 | 砂 | 颗粒级配 | 组 | 20 | 49 | 980
|  | 含泥量 | 组 | 20 | 42 | 840
|  | 泥块含量 | 组 | 20 | 42 | 840
|  | 氯离子含量 | 组 | 20 | 45.5 | 910
|  | 压碎值 | 组 | 20 | 45.5 | 910
|  | 硫化物及硫酸盐含量 | 组 | 20 | 56 | 1120
|  | 碱活性 | 组 | 20 | 1000 | 20000
3 | 碎（卵）石 | 颗粒级配 | 组 | 20 | 49 | 980
|  | 含泥量 | 组 | 20 | 49 | 980
|  | 泥块含量 | 组 | 20 | 42 | 840
|  | 压碎值 | 组 | 20 | 45.5 | 910
|  | 针、片状颗粒含量 | 组 | 20 | 35 | 700
4 | 粉煤灰 | 细度 | 组 | 20 | 35 | 700
|  | 烧失量 | 组 | 20 | 56 | 1120
|  | 三氧化硫含量 | 组 | 20 | 52.5 | 1050
|  | 碱含量 | 组 | 20 | 112 | 2240
|  | 氯离子含量 | 组 | 20 | 112 | 2240
5 | 矿粉 | 比表面积 | 组 | 20 | 189 | 3780
|  | 密度 | 组 | 20 | 38.5 | 770
|  | 流动度比 | 组 | 20 | 21 | 420
|  | 烧失量 | 组 | 20 | 56 | 1120
6 | 减水剂 | PH值 | 组 | 20 | 56 | 1120
|  | 密度 | 组 | 20 | 56 | 1120
|  | 含固量（含水率） | 组 | 20 | 28 | 560
|  | 减水率 | 组 | 20 | 84 | 1680
|  | 含气量 | 组 | 20 | 98 | 1960
|  | 泌水率比 | 组 | 20 | 182 | 3640
|  | 压力泌水率比 | 组 | 20 | 140 | 2800
|  | 1d抗压强度比(早强型) | 组 | 20 | 140 | 2800
|  | 凝结时间差（缓凝型） | 组 | 20 | 35 | 700
7 | 膨胀剂 | 细度 | 组 | 20 | 35 | 700
|  | 凝结时间 | 组 | 20 | 35 | 700
|  | 限制膨胀率 | 组 | 20 | 420 | 8400
|  | 抗压强度 | 组 | 20 | 140 | 2800
|  | 含水率 | 组 | 20 | 28 | 560
8 | 拌合用水 （仅地下水） | PH值、不溶物、可溶物、碱含量、氯化物、硫酸盐含量 | 组 | 5 | 100.1 | 500.5
9 | 混凝土 | 试块抗压强度 | 组 | 100 | 31.5 | 3150
10 | 混凝土 | 抗渗等级(p6) | 组 | 10 | 224 | 2240
|  | 抗渗等级(p8) | 组 | 10 | 274 | 2740
11 | 混凝土 | 配合比验证（坍落度、泌水率、凝结时间、抗压强度、含气量、抗渗等级（抗渗砼）、总碱含量、氯离子含量、三氧化硫含量、原材料检测、） | 组 | 5 | 1022 | 5110
12 | 砂浆(含水泥浆) | 抗压强度 | 组 | 30 | 28 | 840
13 | 钢筋 | 屈服强度、抗拉强度、断后伸长率、弯曲性能、重量偏差、最大力下总伸长率（抗震钢筋）、抗拉强度/屈服强度（抗震钢筋）、屈服强度实测值/标准值（抗震钢筋） | 组 | 50 | 100 | 5000
14 | 钢筋连接 | 抗拉强度 | 组 | 20 | 42 | 840
15 | 焊条 | 力学性能 | 组 | 10 | 14 | 140
16 | PVC（或高分子）防水板 | 拉伸强度、扯断伸长率、撕裂强度、不透水性、低温弯折、168h热空气老化 | 组 | 5 | 539 | 2695
17 | 防水卷材 | 断裂拉伸强度、扯断伸长率、撕裂强度、不透水性、低温弯折、厚度 | 组 | 5 | 252 | 1260
18 | 防水涂料 | 拉伸强度、粘结强度、断裂伸长率、低温弯折性、不透水性、固体含量、涂膜表干时间、涂膜实干时间 | 组 | 5 | 441 | 2205
19 | 水泥基渗透结晶型防水涂料 | 含水率、施工性、抗折强度、抗拉强度、湿基面粘结强度、抗渗压力、抗渗压力比 | 组 | 5 | 245 | 1225
20 | 钢边止水带 | 拉伸强度、拉断伸长率、压缩永久变形、撕裂强度、热空气老化、橡胶与金属粘合 | 组 | 2 | 583.1 | 1166.2
21 | 止水钢板 | 屈服强度、抗拉强度、断后伸长率 | 组 | 5 | 75 | 375
22 | 遇水膨胀止水条 | 拉伸强度、扯断伸长率、体积膨胀倍率、低温弯折、反复浸水试验 | 组 | 5 | 558.6 | 2793
23 | 胶黏剂 (卷材、管片) | 剪切状态下的粘结性 | 组 | 5 | 52.5 | 262.5
24 | 混凝土后锚固件（含部分预埋件） | 抗拔力 | 根 | 50 | 12.83 | 641.5
25 | 锚固胶 | 下垂流度（有机类）、粘结强度、不挥发物含量（有机类）、胶体性能（无机类）、拌合物性能（无机类） | 组 | 5 | 319.2 | 1596
26 | 注浆工程 （含袖阀管加固、高压旋喷桩等注浆工程） | 注浆钻孔渗透系数 | 每孔 | 3 | 409 | 1227
|  | 注浆芯样抗压强度 | 个 | 3 | 350 | 1050
|  | 注浆抽芯机械费钻孔长度 | 个 |  | 350 | 0
27 | 梁、板、柱 | 回弹法/抗压强度 | 个（构件） | 150 | 30 | 4500
28 | 实体位置与尺寸偏差（柱） | 柱截面尺寸、柱垂直度 | 个（构件） | 60 | 17.5 | 1050
29 | 实体位置与尺寸偏差（净空） | 层高 | 间/段 | 10 | 17.5 | 175
30 | 实体位置与尺寸偏差（墙） | 墙厚 | 个（构件） | 10 | 17.5 | 175
31 | 实体位置与尺寸偏差（梁） | 梁高 | 个（构件） | 10 | 17.5 | 175
32 | 实体位置与尺寸偏差（板） | 板厚 | 个（构件） | 10 | 17.5 | 175
33 | 构件 | 保护层厚度 | 个（构件） | 40 | 31.5 | 1260
34 | 稳定料、无机结合料 | 无侧限抗压强度 | 组 | 5 | 28 | 140
35 | 沥青混合料 | 矿料级配 | 组 | 5 | 150 | 750
35 | 沥青混合料 | 沥青用量、马歇尔试验 | 项/个 | 5 | 425 | 2125
36 | 路面 | 弯沉 | 点 | 20 | 10.5 | 210
37 | 路面 | 压实度、厚度 | 点 | 3 | 389 | 1167
38 | 基层 | 无侧限抗压 | 组 | 2 | 21 | 42
39 | 基层 | 压实度 | 点 | 6 | 126 | 756
40 | 路基(土方回填) | 压实度 | 点 | 30 | 126 | 3780
41 | 路基 | 弯沉 | 点 | 20 | 10.5 | 210
42 | 桩基检测 | 桩身完整性（低应变） | 根 | 63 | 182 | 11466
|  | 桩身完整性（声测法） | 根 | 10 | 350 | 3500
|  | 桩身完整性及沉渣厚度（钻芯法） | 米 | 120 | 245 | 29400
|  | 单桩竖向承载力：采用钻芯法（取桩端持力层岩土芯样）） | 根 | 10 | 3150 | 31500
|  | 岩基平板载荷 | 点 | 3 | 5000 | 15000
43 | 抗浮锚杆 | 基本试验（极限抗拔承载力标准值），要求加至破坏或不低于设计值的2倍。(不低于680KN) | 根 | 3 | 990 | 2970
|  | 验收试验(抗拔试验)，检测试验的加载量不应大于钢筋强度标准值的0.8倍且不小于锚杆抗拔力设计值。（340KN<加载量<600KN） | 根 | 27 | 990 | 26730
44 | 抗拔桩 | 抗拔承载力检测(小于1500KN) | 根 | 2 | 4900 | 9800
45 | 地基承载力 | 轻型动力触探 | 点 | 30 | 530 | 15900
46 | 阀门 | 强度、严密性（50以内） | 个 | 10 | 21 | 210
|  | 强度、严密性（50-100） | 个 | 5 | 42 | 210
|  | 强度、严密性（100以上） | 个 | 5 | 70 | 350
47 | 饮用水管道冲洗、消毒后水质检测 | 水质 | 组 | 1 | 196 | 196
48 | 保温材料 （屋面工程） | 干密度（表观密度）、抗压强度（压缩强度）、导热系数、燃烧性能 | 组 | 5 | 600 | 3000
49 | 照明灯具 | 绝缘性能（绝缘电阻值、绝缘导线绝缘层厚度） | 组 | 10 | 105 | 1050
50 | 开关、插座 | 不同极性带电部件的电气间隙，爬电距离、绝缘电阻值 | 组 | 10 | 88.2 | 882
51 | 电缆、绝缘导线 | 绝缘性能、标称截面积、导体电阻值、导电性能、绝缘厚度、机械性能、阻燃耐火性能 | 组 | 50 | 450 | 22500
52 | 导管 | 管径、壁厚、均匀度（塑料导管阻燃性能） | 组 | 10 | 80.5 | 805
53 | 塑料槽盒 | 阻燃性能 | 组 | 5 | 45.5 | 227.5
54 | 绝热层材料（地面工程） | 导热系数、表观密度、抗压强度或压缩强度、阻燃性能 | 组 | 2 | 413.7 | 827.4
55 | 人造木板 | 甲醛含量 | 组 | 10 | 280 | 2800
56 | 建筑外窗(室内试验) | 抗风压性能、空气渗透性能、雨水渗漏性能（每组三樘） | 组 | 5 | 1470 | 7350
57 | 金属门窗 | 型材壁厚、防腐 | 组 | 10 | 150 | 1500
58 | 墙面板/填充材料/嵌缝材料(骨架隔墙) | 有隔声/隔热/阻燃/防潮等特殊要求的工程,相应性能等级 | 组 | 6 | 294 | 1764
59 | 墙板(活动隔墙) | 有阻燃/防潮等特性要求的工程,相应性能等级 | 组 | 6 | 252 | 1512
60 | 面层（格栅）材料 （吊顶工程） | 材质、性能 | 组 | 6 | 252 | 1512
61 | 外墙饰面砖样板件 | 粘结强度 | 组 | 5 | 252 | 1260
62 | 室内用花岗石 | 放射性 | 组 | 6 | 378 | 2268
63 | 铝材、钢材主受力件 （幕墙工程） | 抗拉强度 | 组 | 5 | 38.5 | 192.5
64 | 幕墙（室内试验） | 抗风压性能、空气渗透性能、雨水渗漏性能及层间变形性能 | 组 | 2 | 15900 | 31800
65 | 铝塑复合板 （幕墙工程） | 剥离强度 | 组 | 5 | 150 | 750
66 | 幕墙用石材 （幕墙工程） | 弯曲强度 | 组 | 5 | 175 | 875
67 | 幕墙用结构胶 （幕墙工程） | 邵氏硬度、标准条件拉伸粘结强度、相容性、剥离粘结性 | 组 | 5 | 1980 | 9900
68 | 石材用密封胶 （幕墙工程） | 耐污染性 | 组 | 5 | 990 | 4950
69 | 腻子 | 粘结强度 | 组 | 5 | 105 | 525
70 | 砌体砖 | 抗压强度 | 组 | 10 | 63 | 630
71 | 保温材料 （含保温浆料） （墙体节能工程） | 导热系数、密度、抗压强度或压缩强度 | 组 | 6 | 924 | 5544
72 | 粘结材料 （墙体节能工程） | 粘结强度 | 组 | 6 | 235.2 | 1411.2
73 | 增强网 （墙体节能工程） | 力学性能、抗腐蚀性能 | 组 | 6 | 294 | 1764
74 | 保温板材与基层的粘结强度 （墙体节能工程） | 现场拉拔试验 | 组 | 50 | 63 | 3150
75 | 保温层采用后置锚固件锚固力 （墙体节能工程） | 现场拉拔试验 | 组 | 50 | 38.5 | 1925
76 | 保温材料 （幕墙节能工程） | 导热系数、密度 | 组 | 3 | 546 | 1638
77 | 幕墙玻璃 （幕墙节能工程） | 可见光透射比、传热系数、遮阳系数、中空玻璃露点 | 组 | 3 | 810 | 2430
78 | 隔热型材 （幕墙节能工程） | 抗拉强度、抗剪强度 | 组 | 3 | 42 | 126
79 | 幕墙的气密性能 （幕墙节能工程） | 气密性能 | 组 | 2 | 163 | 326
80 | 建筑外窗 （门窗节能工程） | 气密性、传热系数、玻璃遮阳系数、可见光透射比、中空玻璃露点（每组三樘） | 组 | 2 | 1225 | 2450
81 | 建筑外窗 （现场检测）（门窗节能工程） | 气密性（每组三樘） | 组 | 5 | 490 | 2450
82 | 保温隔热材料 （屋面节能工程） | 导热系数、密度、抗压强度或压缩强度、燃烧性能 | 组 | 6 | 1926 | 11556
83 | 保温材料 （地面节能工程） | 导热系数、密度、抗压强度或压缩强度 | 组 | 6 | 882 | 5292
84 | 散热器 （采暖节能工程） | 单位散热量、金属热强度； | 组 | 2 | 0 | 0
85 | 风机盘管机组（通风与空调节能工程） | 供冷量、供热量、风量、出口静压、噪声及功率； | 组 | 6 | 1323 | 7938
86 | 绝热材料（通风与空调节能工程，含采暖系统冷、热源及管网节能工程） | 导热系数、密度、吸水率 | 组 | 6 | 384.3 | 2305.8
87 | 钢板、型钢原材 | 拉伸、弯曲、常温冲击 | 组 | 10 | 98 | 980
88 | 高强螺栓 | 扭矩系数或紧固轴力 | 组 | 10 | 350 | 3500
89 | 高强螺栓 | 高强度螺栓连接面抗滑移系数 | 组 | 10 | 700 | 7000
90 | 地脚锚栓抗拉性能试验 | 后置地脚锚栓抗拉性能试验 | 组 | 64 | 38.5 | 2464
91 | 防火涂料 （钢结构） | 粘结强度（抗压强度） | 组 | 5 | 84 | 420
92 | 钢结构 | 焊缝检测 | 平方米 | 600 | 0.9 | 540
93 | 钢结构临时构件焊缝检测（如钢支撑、格构柱等） | 超声波探伤 | 个（以拼装完成为单位，且面积应大于1平方米，不足1平方米应补足个数以达到1平方米作为1个） | 10 | 60 | 600
94 | 衬塑复合钢管 | 外观、内衬塑料厚度、压扁性能 | 组 | 10 | 99 | 990
95 | 电缆（110KV） | 导体检验、导体电阻和金属屏蔽电阻测量、绝缘与非金属护套厚度测量、金属套厚度测量、直径测量、XLPE绝缘热延申实验、电容测量、雷电冲击电压试验（仅对屏蔽标称电场强度大于8.0KV/mm的电缆）、透水实验（如需要）、与外护套粘结的纵包金属带或金属箔电缆的部件试验、附件部件的试验（按部件规范复验） | 组 | 5 | 581.7 | 2908.5
96 | 圆通管材（PVC管、消防管道等） | 壁厚、直径 | 组 | 10 | 35 | 350
96 | 板材（铝扣板等） | 壁厚 | 项 | 10 | 100 | 1000
97 | 建筑照明线槽、线管及配件 | 外观、机械物理性能 | 组 | 5 | 213.5 | 1067.5
98 | 绝缘电工套管 | 外观、机械物理性能 | 组 | 5 | 367.5 | 1837.5
99 | 光缆 | 护套阻燃性能、光纤衰减系数、光纤色散 | 芯 | 5 | 273 | 1365
100 | 超五类、六类网线 | 导体直径、护套阻燃性能、插入损耗、传输时延、阻抗 | 组 | 5 | 332.5 | 1662.5
101 | 区间对数电缆 | 导线直径、绝缘度、护套阻燃 | 组 | 5 | 304.5 | 1522.5
102 | 光电缆线路工程 | 接续损耗平均值、光缆线路衰减 | 芯 | 50 | 273 | 13650
103 | 光传输系统工程 | 收光功率、平均发送光功率、光接口灵敏度、传输误码 | 处 | 5 | 1000 | 5000
104 | 闭路电视监视系统工程 | 传输通道指标、监视画面指标、录像功能 | 组 | 5 | 4500 | 22500
105 | 接地电阻 | 接地电阻、联合接地电阻 | 处 | 18 | 150 | 2700
106 | 消防设施及电气防火检测 （消防总体专项验收检测） | 一、建筑消防设施（包括但不限于以下：1、火灾自动报警系统；2、电气火灾监控系统；3、可燃气体报警系统；4、火灾应急广播；5、消防专用电话；6、消防电源及配件；7、火灾应急照明；8、疏散标志指示；9、室外消火栓系统；10、室内消火栓系统；11、自动喷水灭火系统；12、气体灭火系统；13、泡沫灭火系统；14、消防炮灭火系统；15、防火门、防火墙；16、防火卷帘；17、消防电梯；18、机械加压防烟送风系统；19、机械排烟系统；20、防火涂料；21、水喷雾灭火系统；22、灭火器）。 二、电气设施（包括但不限于以下：1、变、配电设备；2、线路敷设；3、照明灯具、开关、插座的安装） | 项 | 1 | 112757.3145 | 112757.3145
107 | 人防工程防化设备（一个防护单元） |  | 樘 | 18 | 850 | 15300
108 | 室内环境检测 | 氡 | 组 | 45 | 231 | 10395
|  | 苯 | 组 | 45 | 231 | 10395
|  | TOVC | 组 | 45 | 231 | 10395
|  | 氨 | 组 | 45 | 231 | 10395
|  | 甲醛 | 项 | 1 | 2400 | 2400
109 | 合 计 |  | 元 |  |  | 675790
说明：以上现场检测项目单价均含检测所需配合的机械设备、配重块等进出场费、台班费及其他一切措施费用。