## E7招标控制价扉页
E.7 招标控制价扉页
| 长沙市轨道交通5号线工程遗留问题整改项目 |  |  |  | 工程
招标控制价
招标控制价（小写）： |  | 1268180.57
（大写）： |  | 壹佰贰拾陆万捌仟壹佰捌拾元伍角柒分
招 标 人： |  |  | 造价咨询人：
| (单位盖章) |  |  | (单位资质专用章)
法定代表人 或其授权人： |  |  | 法定代表人 或其授权人 ：
| (签字或盖章) |  |  | (签字或盖章)
编 制 人： |  |  | 复 核 人 ：
| (造价人员签字盖专用章) |  |  | (造价工程师签字盖专用章)
编 制 时 间： |  |  | 复 核 时 间：

## E12建设项目汇总表
E.12 建设项目 招标控制价 汇总表
工程名称:长沙市轨道交通5号线工程遗留问题整改项目 |  |  | 第1页 共1页
序号 | 单项工程名称 | 金额(元) | 其中:(元)
|  |  | 绿色施工安全防护措施项目费 | 暂估价
1 | 长沙市轨道交通5号线工程遗留问题整改项目 | 1268180.57
合 计 |  | 1268180.57
注：本表适用于建设项目招标控制价的汇总。

## E13单项工程汇总表
E.13 单项工程 招标控制价 汇总表
工程名称:长沙市轨道交通5号线工程遗留问题整改项目 |  |  | 第1页 共1页
序号 | 单项工程名称 | 金额(元) | 其中:(元) |  | 分部分项 | 单价措施 | 总价措施 | 冬雨季 |  | 绿色施工 |  | 安全责任险 |  | 税金 |  | 总系数
|  |  | 绿色施工安全防护措施项目费 | 暂估价 |  |  |  | 系数 | 合价 | 系数 | 合价 | 系数 | 合价 | 系数 | 合价
1 | 长沙市轨道交通5号线工程遗留问题整改项目 | 1268180.57 |  |  | 1268180.57 |  |  | 0.16 | 1835.57 | 0.0625 |  | 1 | 10879.53 | 9 | 104414.58
合 计 |  | 1268180.57
注：本表适用于单项工程招标控制价的汇总。

## E14单位工程汇总表
E.14 单位工程 招标控制价 汇总表
工程名称:长沙市轨道交通5号线工程遗留问题整改项目 |  |  |  | 标段: | 第1页 共1页
序号 | 工程内容 | 计费基础说明 | 费率% | 金额 | 其中:暂估价(元)
一 | 分部分项工程费 | 分部分项工程费合计 |  | 1268180.57
1 | 直接费 |  |  | 995770.42
1.1 | 人工费 |  |  | 525794.5
1.2 | 材料费 |  |  | 431680.42
1.2.1 | 其中:工程设备费/其他 | (详见附录C说明第2条规定计算)
1.3 | 机械费 |  |  | 34695.5
1.4 | 其他费 |  |  | 3600
2 | 管理费
3 | 其他管理费 | (按附录C说明第2条规定计算)
4 | 利润
二 | 措施项目费 | 1+2+3
1 | 单价措施项目费 | 单价措施项目费合计
1.1 | 直接费
1.1.1 | 人工费
1.1.2 | 材料费
1.1.3 | 机械费
1.2 | 管理费
1.3 | 利润
2 | 总价措施项目费 | (按E.20总价措施项目计价表计算)
3 | 绿色施工安全防护措施项目费 | (按E.21绿色施工安全防护措施费计价表计算) | 0.0625
3.1 | 其中安全生产费 | (按E.21绿色施工安全防护措施费计价表计算) | 3.29 | 32642.01
三 | 其他项目费 | (按E.23其他项目计价汇总表计算)
四 | 税前造价 | 一+二+三
五 | 销项税额 | 四 | 9 | 104414.58
单位工程建安造价 |  | 四+五 |  | 1268180.57
取费模板名称:[2020]56号文预算全费用

## E18工程量清单计价表全清单
E.18 分部分项工程项目清单与措施项目清单计价表
工程名称:长沙市轨道交通5号线工程遗留问题整改项目 | [6 empty] | 标段: | 第1页 共4页
序号 | 项目编码 | 项目名称 | 项目特征描述 | 计量单位 | 计算式 | 工程量 | 金额（元） |  |  | 清单类型 | 备注 | 系数 | 管理 |  | 其他管理 |  | 利润
[7 empty] | 综合单价 | 合价 | 其中暂估价 |  |  |  | 系数 | 费用 | 系数 | 费用 | 系数 | 费用
| 1 | 长沙市轨道交通5号线工程遗留问题整改项目 | [5 empty] | 1268180.57 |  |  |  |  | 9.65 | 95744.04 | 2 |  | 6 | 59530.71
1 | 010801006004 | 推杆锁修复 | 1.修复损坏配件（推杆锁） 2.门体进行调试 | 个 | 73 | 73 | 613.41 | 44778.93 |  | 分部分项 |  |  | 9.65 | 3390.12 | 2 |  | 6 | 2108.24
2 | 080807013001 | 孔洞封堵 | 1.C30微膨胀防水混凝土封堵 2.排水管道需满足封堵后孔洞不漏水 | 处 | 1 | 1 | 65.98 | 65.98 |  | 分部分项 |  |  | 9.65 | 4.99 | 2 |  | 6 | 3.11
3 | 011201001001 | 墙面开裂处理 | 1.铲除原有开裂墙面 2.抹灰面补腻子找平后涂刷两遍乳胶漆 3.高度H≥2.0m 搭设脚手架 4.建筑垃圾外运：运距综合考虑 | m2 | 100 | 100 | 32.32 | 3232 |  | 分部分项 |  |  | 9.65 | 244.64 | 2 |  | 6 | 152.12
4 | 020509023003 | 更换门锁及五金配件 | 1.拆除原防火门及损坏五金配件（包含门锁，防火门利旧） 2.安装防火门及五金配件 （包含门锁，质量不低于原配件质量） 3.门体加固，进行调试 | 付 | 48 | 48 | 189.2 | 9081.6 |  | 分部分项 |  |  | 9.65 | 687.56 | 2 |  | 6 | 427.49
5 | 650111003001 | 防爬护栏 | 1.既有花岗岩表面开孔 2.膨胀螺丝固定护栏基础 3.安装10+1.52pvb+10mm钢化夹胶安全玻璃护栏高度大于700mm，无松动 4.16mm厚拉丝不锈钢立板、PVDF玻璃夹、M6不锈钢螺栓组件 | m | 900 | 900 | 462.51 | 416259 |  | 分部分项 |  |  | 9.65 | 31516.11 | 2 |  | 6 | 19595.52
6 | 010505007001 | 天沟、吊沟整改 | 1.破除开裂、沉降损坏的天沟、吊沟、骨架护坡 2.重新浇筑C25混凝土天沟、吊沟、骨架护坡 3.建筑垃圾外运，运距综合考虑 | m3 | 40 | 40 | 1298.4 | 51936 |  | 分部分项 |  |  | 9.65 | 3932.24 | 2 |  | 6 | 2444.92
7 | 080802013001 | 地面疏散标整改 | 1.清理破损的疏散标 2.更换破损的疏散标 3.疏散标尺寸:直径150mm、厚15mm(双层6mm钢化玻璃中间夹1.2mm蓄光型材料，外套拉丝不锈钢圈） | 块 | 43 | 43 | 164.49 | 7073.07 |  | 分部分项 |  |  | 9.65 | 535.35 | 2 |  | 6 | 332.82
本页小计 | [7 empty] | 532426.58
E.18 分部分项工程项目清单与措施项目清单计价表
工程名称:长沙市轨道交通5号线工程遗留问题整改项目 | [6 empty] | 标段: | 第2页 共4页
序号 | 项目编码 | 项目名称 | 项目特征描述 | 计量单位 | 计算式 | 工程量 | 金额（元） |  |  | 清单类型 | 备注 | 系数 | 管理 |  | 其他管理 |  | 利润
[7 empty] | 综合单价 | 合价 | 其中暂估价 |  |  |  | 系数 | 费用 | 系数 | 费用 | 系数 | 费用
8 | 040402016001 | 盖板安装 | 1.现场测量、放样、返工厂加工 2.50*50*5mm镀锌角钢制作底部满焊钢架，横竖拉结底部钢架间距300mm 3.3mm厚镀锌花纹钢板（异形板切割） 4.钢架与钢板焊接加固，打磨 5.运送至车站安装 6.植入膨胀螺栓，安装盖板 | ㎡ | 6 | 6 | 286.13 | 1716.78 |  | 分部分项 |  |  | 9.65 | 129.98 | 2 |  | 6 | 80.81
9 | 011302001001 | 吊顶整改 | 1.按设计要求安装：铝方通、铝板、冲孔铝板（铝合金板厚2.5mm，原有骨架上安装） 2.天花尺寸根据施工现场确定 3.建筑垃圾外运：运距综合考虑 | m2 | 4 | 4 | 44.23 | 176.92 |  | 分部分项 |  |  | 9.65 | 13.4 | 2 |  | 6 | 8.33
10 | FC0402007001 | 更换门体 | 1.拆除损坏门体 2.更换门体，900*2100mm甲级防火门（按实际情况适当调整，质量不低于原材料质量） 3.门体加固，进行调试 4.建筑垃圾外运：运距综合考虑 | 樘 | 4 | 4 | 1727.37 | 6909.48 |  | 分部分项 |  |  | 9.65 | 523.13 | 2 |  | 6 | 325.27
11 | FC0102001001 | 花岗岩石材更换 | 1.拆除原有损坏块料面层 2.结合层先采用1：3干硬性水泥砂浆铺20mm，再采用素水泥膏铺15mm，使结合层铺至厚度35mm，石材通体刷保护液 3.楼梯踏步中花白青花岗岩石材厚度30mm,台阶宽度≤2400mm时，踏步石材为整块；台阶宽度＞2400mm时踏步石材为3块中花白青花岗岩 4.建筑垃圾外运：运距综合考虑 | m2 | 2 | 2 | 416.24 | 832.48 |  | 分部分项 |  |  | 9.65 | 63.02 | 2 |  | 6 | 39.19
12 | FA1002014001 | 开设检修口 | 1.在装饰板上开设切口800*800 mm（具体尺寸可根据现场情况适当调整），安装检修门 2.门体材质：304不锈钢厚度不低于3mm，门体外侧与原装饰风格一致。 | 樘 | 36 | 36 | 544.71 | 19609.56 |  | 分部分项 |  |  | 9.65 | 1212.12 | 2 |  | 6 | 753.66
本页小计 | [7 empty] | 29245.22
E.18 分部分项工程项目清单与措施项目清单计价表
工程名称:长沙市轨道交通5号线工程遗留问题整改项目 | [6 empty] | 标段: | 第3页 共4页
序号 | 项目编码 | 项目名称 | 项目特征描述 | 计量单位 | 计算式 | 工程量 | 金额（元） |  |  | 清单类型 | 备注 | 系数 | 管理 |  | 其他管理 |  | 利润
[7 empty] | 综合单价 | 合价 | 其中暂估价 |  |  |  | 系数 | 费用 | 系数 | 费用 | 系数 | 费用
13 | MH01023001 | 开设排水沟 | 1.混凝土地面上开凿排水沟 2.沟宽100mm，沟深50mm 3.沟底坡度：2‰ 4.地面砂浆或细石砼找坡 5.增设2mm厚聚氨酯防水层，沟底及两侧全覆盖，1米按0.2平方米综合考虑 6.水沟设置整治必须满足基本排水要求 7.建筑垃圾外运：运距综合考虑 | m | 260 | 260 | 60.12 | 15631.2 |  | 分部分项 |  |  | 9.65 | 1183.51 | 2 |  | 6 | 735.88
14 | 080601027003 | 爬梯整改 | 1.爬梯宽度900mm，横杆间距500mm 2.材料要求：角钢60*60*5、Q235-φ30钢筋与角钢焊劳，每米用钢量0.03吨（包干计取） 3.要求基础安全牢固，梯身稳定可靠 4.建筑垃圾外运：运距综合考虑 | m | 110 | 110 | 486.01 | 53461.1 |  | 分部分项 |  |  | 9.65 | 4047.68 | 2 |  | 6 | 2516.68
15 | FA1003004001 | 渗漏水治理 | 1.凿除渗漏部位破损面混凝土、凿缝 2.钻孔埋管、并设置止浆孔，随后清洗孔缝 3.采用水不漏封孔、封缝 4.采用改性环氧树脂浆材注浆，针对渗漏水不同情况，采用改性环氧浆材进行灌注止水 5.封管闭浆，待浆液凝固后切除并恢复装饰面 6.建筑垃圾外运：运距综合考虑 | m | 350 | 350 | 522.05 | 182717.5 |  | 分部分项 |  |  | 9.65 | 13834.01 | 2 |  | 6 | 8601.52
本页小计 | [7 empty] | 251809.8
E.18 分部分项工程项目清单与措施项目清单计价表
工程名称:长沙市轨道交通5号线工程遗留问题整改项目 | [6 empty] | 标段: | 第4页 共4页
序号 | 项目编码 | 项目名称 | 项目特征描述 | 计量单位 | 计算式 | 工程量 | 金额（元） |  |  | 清单类型 | 备注 | 系数 | 管理 |  | 其他管理 |  | 利润
[7 empty] | 综合单价 | 合价 | 其中暂估价 |  |  |  | 系数 | 费用 | 系数 | 费用 | 系数 | 费用
16 | 650101001002 | 水沟、离壁沟整改 | 1.对存在问题的水沟、离壁沟重制（含挡水坎拆除和找坡砂浆层凿除及重制） 2.离壁沟宽不小于100mm，深不小于100mm，挡水坎宽度不小于100mm 3.设置2‰～4‰纵坡便于排水（砂浆或细石砼进行找坡） 4.涂抹2mm厚聚氨酯涂料，靠墙一侧上翻200mm，靠坎一侧全覆盖，1米按0.6平方米综合考虑 5.水沟设置、离壁沟整治必须满足基本排水要求 6.含装饰板拆除及恢复，1米按1.5平方米综合考虑。 7.建筑垃圾外运：运距综合考虑 | m | 1111 | 1111 | 409.27 | 454698.97 |  | 分部分项 |  |  | 9.65 | 34426.18 | 2 |  | 6 | 21405.15
本页小计 | [7 empty] | 454698.97
合 计 | [7 empty] | 1268180.57
注:1.本表工程量清单项目综合的消耗量标准与E.19综合单价分析表综合的内容应相同;2.此表用于竣工结算时无暂估价栏。

## E20总价措施项目清单计费表自由结构
E.20 总价措施项目清单计费表
工程名称:长沙市轨道交通5号线工程遗留问题整改项目 |  |  |  | 标段： | 第1页 共1页
序号 | 项目编码 | 项目名称 | 计算基础 | 费率(%) | 金额(元) | 备注
|  | 冬雨季施工增加费 | 分部分项工程费+单价措施费 | 0.16 | 1835.57
注：施工方案计算的措施费，若无“计算基础”和“费率”的数值，也可只填“金额”数值，但应在备注栏说明施工方案出处或计算方法。

## E21绿色施工安全防护计价表
E.21 绿色施工安全防护措施项目费计价表(招投标)
工程名称:长沙市轨道交通5号线工程遗留问题整改项目 |  |  | 标段： | 第1页 共1页
序号 | 工程内容 | 计算基础 | 费率(%) | 金额(元) | 备注
一 | 绿色施工安全防护措施费 |  | 0.0625 |  | 按附录C说明及表4相应总费率标准计算
其中: | 安全生产费 | 其中:安全生产费 | 3.29 | 32642.01
注：安装工程取费基数按人工费，其他工程取费基数按直接费(不含其他管理费的计费基数。详附录C说明)计算。

## E23其他项目清单与计价汇总表
E.23 其他项目清单与计价汇总表
工程名称：长沙市轨道交通5号线工程遗留问题整改项目 |  |  |  |  | 第1页 共1页
序号 | 项目名称 | 计费基础/单价 | 费率/数量 | 合计金额(元) | 备注
1 | 暂列金额 |  |  |  | 明细详见E.24表
2 | 暂估价
2.1 | 材料暂估价 |  |  |  | 明细详见E.25表
2.2 | 专业工程暂估价 |  |  |  | 明细详见E.26表
2.3 | 分部分项工程暂估价 |  |  |  | 按招标文件规定或合同约定
3 | 计日工 |  |  |  | 明细详见E.27表
4 | 总承包服务费 |  |  |  | 明细详见E.28表
5 | 其他项目 |  |  |  | 类别为其他项目
6 | 优质工程增加费 |  |  |  | 明细详见E.29表
7 | 安全责任险、环境保护税 |  | 1 | 10879.53 | 明细详见E.29表
8 | 提前竣工措施增加费 |  |  |  | 明细详见E.29表
9 | 索赔签证 |  |  |  | 明细详见E.30表
10 | 其他项目费合计 | 1+2.2+2.3+3+4+5+6+7+8+9
注：材料暂估单价进入清单项目综合单价，此处不汇总。

## E29部分其他项目费计价表
E.29 部分其他项目费计价表
工程名称：长沙市轨道交通5号线工程遗留问题整改项目 |  |  |  |  | 第1页 共1页
序号 | 项目名称 | 计费基础 | 费率(%) | 金额(元) | 备注
1 | 优质工程增加费 | (分部分项工程费+措施项目费) |  |  | 详附录D说明
2 | 安全责任险、环境保护税 | (分部分项工程费+措施项目费) | 1 | 10879.53 | 详见附录C表6
3 | 提前竣工措施增加费 | (按合同约定)
| 合计 |  |  | 10879.53
注：环境保护税费、安全责任险招投标时按计费基数及费率暂估，结算与取定不同时，可按时调整。