## E7招标控制价扉页
E.7 招标控制价扉页
| 长沙市轨道交通1、2、3、4号线运营期车辆段场加装遮阳棚改造工程项目 |  |  |  | 工程
招标控制价
招标控制价（小写）： |  | 773460.2
（大写）： |  | 柒拾柒万叁仟肆佰陆拾元贰角
招 标 人： |  |  | 造价咨询人：
| (单位盖章) |  |  | (单位资质专用章)
法定代表人 或其授权人： |  |  | 法定代表人 或其授权人 ：
| (签字或盖章) |  |  | (签字或盖章)
编 制 人： |  |  | 复 核 人 ：
| (造价人员签字盖专用章) |  |  | (造价工程师签字盖专用章)
编 制 时 间： |  |  | 复 核 时 间：

## E12建设项目招标控制价汇总表
E.12 建设项目 招标控制价 汇总表
工程名称:长沙市轨道交通1、2、3、4号线运营期车辆段场加装遮阳棚改造工程项目 |  |  |  | 第1页 共1页
序号 | 单项工程名称 | 金额(元) | 其中:(元)
|  |  | 绿色施工安全防护措施项目费 | 暂估价
1 | 长沙市轨道交通1、2、3、4号线运营期车辆段场加装遮阳棚改造工程项目 | 773460.2 | 423.36
合 计 |  | 773460.2 | 423.36
注：本表适用于建设项目招标控制价或投标报价的汇总。

## E13单项工程招标控制价汇总表
E.13 单项工程 招标控制价 汇总表
工程名称:长沙市轨道交通1、2、3、4号线运营期车辆段场加装遮阳棚改造工程项目 |  |  |  | 第1页 共1页
序号 | 单项工程名称 | 金额(元) | 其中:(元)
|  |  | 绿色施工安全防护措施项目费 | 暂估价
1 | 长沙市轨道交通1、2、3、4号线运营期车辆段场加装遮阳棚改造工程项目 | 773460.2 | 423.36
1.1 | 1号线 | 412700.4
1.2 | 2号线 | 186686.6 | 423.36
1.3 | 3号线 | 62773.2
1.4 | 4号线 | 111300
合 计 |  | 773460.2 | 423.36
注：本表适用于单项工程招标控制价或投标报价的汇总。暂估价包括分部分项工程中的暂估价和专业工程暂估价。

## E14单位工程招标控制价汇总表
E.14 单位工程 招标控制价 汇总表
工程名称:长沙市轨道交通1、2、3、4号线运营期车辆段场加装遮阳棚改造工程项目 |  |  |  | 标段: | 第1页 共1页
序号 | 工程内容 | 计费基础说明 | 费率% | 金额 | 其中:暂估价(元)
一 | 分部分项工程费 | 分部分项工程费合计 |  | 773460.2
1 | 直接费 |  |  | 770494.7
1.1 | 人工费 |  |  | 3681.72
1.2 | 材料费 |  |  | 13.5
1.2.1 | 其中:工程设备费/其他 | (详见附录C说明第2条规定计算)
1.3 | 机械费 |  |  | 145.08
2 | 管理费
3 | 其他管理费 | (按附录C说明第2条规定计算)
4 | 利润
二 | 措施项目费 | 1+2+3
1 | 单价措施项目费 | 单价措施项目费合计
1.1 | 直接费
1.1.1 | 人工费
1.1.2 | 材料费
1.1.3 | 机械费
1.2 | 管理费
1.3 | 利润
2 | 总价措施项目费 | (按E.20总价措施项目计价表计算)
3 | 绿色施工安全防护措施项目费 | (按E.21绿色施工安全防护措施费计价表计算) | 11.5 | 423.36
3.1 | 其中安全生产费 | (按E.21绿色施工安全防护措施费计价表计算) | 10 | 368.1
三 | 其他项目费 | (按E.23其他项目计价汇总表计算)
四 | 税前造价 | 一+二+三
五 | 销项税额 | 四 | 9 | 561.96
单位工程建安造价 |  | 四+五 |  | 773460.2
注：以人工费作为计费基数时材料费含设备费;以直接费作为计费基数时材料费不含工程设备费。 取费模板名称:[2020]56号文预算全费用

## E18工程量清单计价表全清单
E.18 分部分项工程项目清单与措施项目清单计价表
工程名称:长沙市轨道交通1、2、3、4号线运营期车辆段场加装遮阳棚改造工程项目 | [5 empty] | 标段: | 第1页 共3页
序号 | 项目编码 | 项目名称 | 项目特征描述 | 计量单位 | 工程量 | 金额（元） |  |  | 清单类型
[6 empty] | 综合单价 | 合价 | 其中:暂估价
| 1 | 长沙市轨道交通1、2、3、4号线运营期车辆段场加装遮阳棚改造工程项目 |  |  |  |  | 773460.2
| 1.1 | 1号线 |  |  |  |  | 412700.4
1 | 011506003001 | 停车棚 | 1.单挑悬壁式小车停车棚，不低于 Q235B钢结构，所有钢构件进行防腐处理,基础采用钢筋混凝土独立基础,表面采用PVDF 材质乳白色张拉膜； 2. 车棚尾端净高不低于2500mm，头端净高不低于3400mm，进深6000mm，结构立柱布设间隔不大于5500mm，车棚宽度、高度根据现场情况确定。 3. 按单位车棚面积综合单价包干计取，含停车棚施工图、钢筋混凝土安装基础、钢结构、张拉膜及相关配件的制作、供货、安装等全部施工内容。 （具体详见优化设计） | m2 | 1112.4 | 371 | 412700.4 |  | 分部分项
| 1.2 | 2号线 |  |  |  |  | 186686.6
2 | 011506003002 | 停车棚 | 1.单挑悬壁式小车停车棚，不低于 Q235B钢结构，所有钢构件进行防腐处理,基础采用钢筋混凝土独立基础,表面采用PVDF 材质乳白色张拉膜； 2. 车棚尾端净高不低于2500mm，头端净高不低于3400mm，进深6000mm，结构立柱布设间隔不大于5500mm，车棚宽度、高度根据现场情况确定。 3. 按单位车棚面积综合单价包干计取，含停车棚施工图、钢筋混凝土安装基础、钢结构、张拉膜及相关配件的制作、供货、安装等全部施工内容。 （具体详见优化设计） | m2 | 364.8 | 371 | 135340.8 |  | 分部分项
| 本页小计 | [5 empty] | 548041.2
E.18 分部分项工程项目清单与措施项目清单计价表
工程名称:长沙市轨道交通1、2、3、4号线运营期车辆段场加装遮阳棚改造工程项目 | [5 empty] | 标段: | 第2页 共3页
序号 | 项目编码 | 项目名称 | 项目特征描述 | 计量单位 | 工程量 | 金额（元） |  |  | 清单类型
[6 empty] | 综合单价 | 合价 | 其中:暂估价
3 | 011506003005 | 电单车棚翻新 | 1.拆除既有车棚棚顶约180㎡。 2.对既有基础结构进行刷漆翻新。 3.重新安装新的棚顶。 4.含相关配套施工内容等。 （具体详见优化设计） | m2 | 180 | 240.81 | 43345.8 |  | 分部分项
4 | 031301018001 | 零星工程包干 | 零星包干内容包括但不限于： 1）车棚基础制作时涉及的地面、绿化带、路沿石等的开凿、恢复等； 2）成品保护、泥土和垃圾清运等； 4）其它相关的零星工程。 | 项 | 1 | 8000 | 8000 |  | 分部分项
| 1.3 | 3号线 |  |  |  |  | 62773.2
5 | 011506003003 | 停车棚 | 1.单挑悬壁式小车停车棚，不低于 Q235B钢结构，所有钢构件进行防腐处理,基础采用钢筋混凝土独立基础,表面采用PVDF 材质乳白色张拉膜； 2. 车棚尾端净高不低于2500mm，头端净高不低于3400mm，进深6000mm，结构立柱布设间隔不大于5500mm，车棚宽度、高度根据现场情况确定。 3. 按单位车棚面积综合单价包干计取，含停车棚施工图、钢筋混凝土安装基础、钢结构、张拉膜及相关配件的制作、供货、安装等全部施工内容。 （具体详见优化设计） | m2 | 169.2 | 371 | 62773.2 |  | 分部分项
| 1.4 | 4号线 |  |  |  |  | 111300
| 本页小计 | [5 empty] | 114119
E.18 分部分项工程项目清单与措施项目清单计价表
工程名称:长沙市轨道交通1、2、3、4号线运营期车辆段场加装遮阳棚改造工程项目 | [5 empty] | 标段: | 第3页 共3页
序号 | 项目编码 | 项目名称 | 项目特征描述 | 计量单位 | 工程量 | 金额（元） |  |  | 清单类型
[6 empty] | 综合单价 | 合价 | 其中:暂估价
6 | 011506003004 | 停车棚 | 1.单挑悬壁式小车停车棚，不低于 Q235B钢结构，所有钢构件进行防腐处理,基础采用钢筋混凝土独立基础,表面采用PVDF 材质乳白色张拉膜； 2. 车棚尾端净高不低于2500mm，头端净高不低于3400mm，进深6000mm，结构立柱布设间隔不大于5500mm，车棚宽度、高度根据现场情况确定。 3. 按单位车棚面积综合单价包干计取，含停车棚施工图、钢筋混凝土安装基础、钢结构、张拉膜及相关配件的制作、供货、安装等全部施工内容。 （具体详见优化设计） | m2 | 300 | 371 | 111300 |  | 分部分项
| 本页小计 | [5 empty] | 111300
| 合 计 | [5 empty] | 773460.2
注:1.本表工程量清单项目综合的消耗量标准与E.19综合单价分析表综合的内容应相同;2.此表用于竣工结算时无暂估价栏。

## E20总价措施项目清单计费表
E.20 总价措施项目清单计费表
工程名称:长沙市轨道交通1、2、3、4号线运营期车辆段场加装遮阳棚改造工程项目 |  |  |  | 标段： | 第1页 共1页
序号 | 项目编码 | 项目名称 | 计算基础 | 费率(%) | 金额(元) | 备注
注：施工方案计算的措施费，若无“计算基础”和“费率”的数值，也可只填“金额”数值，但应在备注栏说明施工方案出处或计算方法。

## E21绿色施工安全防护计价表
E.21 绿色施工安全防护措施项目费计价表(招投标)
工程名称:长沙市轨道交通1、2、3、4号线运营期车辆段场加装遮阳棚改造工程项目 |  |  | 标段： | 第1页 共1页
序号 | 工程内容 | 计算基础 | 费率(%) | 金额(元) | 备注
一 | 绿色施工安全防护措施费 | 人工费 | 11.5 | 423.36 | 按附录C说明及表4相应总费率标准计算
其中: | 安全生产费 | 人工费 | 10 | 368.1
注：安装工程取费基数按人工费，其他工程取费基数按直接费(不含其他管理费的计费基数。详附录C说明)计算。

## E23其他项目清单与计价汇总表
E.23 其他项目清单与计价汇总表
工程名称：长沙市轨道交通1、2、3、4号线运营期车辆段场加装遮阳棚改造工程项目 |  |  |  |  | 第1页 共1页
序号 | 项目名称 | 计费基础/单价 | 费率/数量 | 合计金额(元) | 备注
1 | 暂列金额 |  |  |  | 明细详见E.24表
2 | 暂估价
2.1 | 材料暂估价 |  |  |  | 明细详见E.25表
2.2 | 专业工程暂估价 |  |  |  | 明细详见E.26表
2.2 | 分部分项工程暂估价 |  |  |  | 按招标文件规定或合同约定
3 | 计日工 |  |  |  | 明细详见E.27表
4 | 总承包服务费 |  |  |  | 明细详见E.28表
5 | 其他项目 |  |  |  | 类别为其他项目
6 | 优质工程增加费 |  |  |  | 明细详见E.29表
7 | 安全责任险、环境保护税 |  | 1 | 50.22 | 明细详见E.29表
8 | 提前竣工措施增加费 |  |  |  | 明细详见E.29表
9 | 索赔签证 |  |  |  | 明细详见E.30表
10 | 其他项目费合计
注：材料暂估单价进入清单项目综合单价，此处不汇总。

## E29部分其他项目费计价表
E.29 部分其他项目费计价表
工程名称：长沙市轨道交通1、2、3、4号线运营期车辆段场加装遮阳棚改造工程项目 |  |  |  |  | 第1页 共1页
序号 | 项目名称 | 计费基础 | 费率(%) | 金额(元) | 备注
1 | 优质工程增加费 | (分部分项工程费+措施项目费) |  |  | 详附录D说明
2 | 安全责任险、环境保护税 | (分部分项工程费+措施项目费) | 1 | 50.22 | 详见附录C表6
3 | 提前竣工措施增加费 | (按合同约定)
| 合计 |  |  | 50.22
注：环境保护税费、安全责任险招投标时按计费基数及费率暂估，结算时按照实际缴纳费用。