## 汇总表
长沙轨道办公大楼LED显示系统采购项目
采购清单
序号 | 项目名称 | 不含税金额（元） | 税率 | 含税金额（元） | 备 注
一 | 新增办公大楼门厅外LED横幅屏 |  | 13%
二 | 更换办公大楼一楼大厅LED全彩屏 |  | 13%
三 | 新增办公大楼607会议室LED全彩屏 |  | 13%
四 | 更换办公大楼26楼会议室LED横幅屏 |  | 13%
五 | 更换LED播控系统 |  | 13%
| 总计 |  | 13% |  | 一+二+三+四+五
说明： 1.报价含税单价不得超过控制价单价。 2.供应商应结合采购人公示的控制价及清单使用说明等自行考虑，综合报价。 3.请供应商按上述要求填写分项报价后，在采购平台【在线报价】时，在“第1步：填写报价”项目信息“附件”处上传加盖供应商单位公章的分项报价（不得上传或体现在《资格审查等文件》中，否则将被予以否决）。上述分项报价为本项目报价文件的组成文件，未提供分项报价的，按不合格供应商处理。

## 分项报价表
长沙轨道办公大楼LED显示系统采购项目报价清单
序号 | 设备名称 | 技术参数 | 数量 | 单位 | 单价控制价（元） | 不含税单价(元） | 税率 | 含税单价（元） | 不含税合计（元） | 含税合计（元） | 品牌
一、新增办公大楼门厅外LED横幅屏
1 | 主屏 | 尺寸：7.04m*0.64m=4.5056㎡ 分辨率：不低于720*64 像素间距: 不大于10mm 像素构成：1R(单红) 亮度：≥1000 nit（或cd/㎡） 水平视角：≥120° 垂直视角：≥120° | 4.51 | ㎡ | 3660.67 |  | 13%
2 | 视频控制器 | 存储容量：128MByte 适配范围：各种规格的单色，双基色LED显示屏 软件功能：集群管理/多区域显示/多语言版本 节目数量：支持128个节目，每个节目划分为16个区域 | 1 | 台 | 1229.33 |  | 13%
3 | 显示屏管理软件 | 支持多屏多节目多窗口导播，每个显示屏可设置不同的播放方案； 支持远程操作控制和发布播放方案到显示屏； 可设置不同的日期和时间播放不同的节目页内容； 每个节目页可添加多个窗口，窗口的大小和位置可任意设置 | 1 | 套 | 1050 |  | 13%
4 | 配电柜 | 3KW | 1 | 套 | 1030 |  | 13%
5 | 综合布线 | 配电房到屏体配电柜电缆线 | 1 | 项 | 830.33 |  | 13%
6 |  | 配电柜到屏体电源线 | 1 | 项 | 3286 |  | 13%
7 |  | 控制机房到屏体线信号线 | 1 | 项 | 848 |  | 13%
8 |  | 线槽、桥架、信息点等内容 | 1 | 项 | 1413.33 |  | 13%
9 | 安装结构 | 结构满足屏体整体要求，便于安装调试；颜色质感，框架材料严格测试，符合国标要求 | 4.51 | ㎡ | 817.97 |  | 13%
10 | 安装调试费 | / | 1 | 项 | 1819.15 |  | 13%
合计1：
二、更换办公大楼一楼大厅LED全彩屏
1 | 主屏 | 1、屏体尺寸（长高）5.12m*3.2m=16.384㎡ 模组排布 16*20 2、整屏分辨率（W*H）2752*1720 3、模组尺寸：≤320mm*160mm*15mm 4、模组分辨率：≥172点*86点 5、像素密度：≥288906点/㎡ 6、亮度：800cd/㎡ 7、视角：水平≥160°，垂直≥160° 8、发光点中心距偏差：＜2% 9、亮度均匀性：≥99.7% 10、基色主波长误差等级：LED显示屏模组和LED显示屏的基色主波长的测量误差ΔλD≤3nm，达到SJ/T1141-2017的最高级别C级要求。 11、灯珠推力：灯板均匀取点10个灯，测试边为灯珠引脚方向，平均值≥1.2KGf 12、视觉舒适度（VICO指数）：视觉舒适度（VICO指数）测试值在0≤VICO＜1，满足CSA035.2-2017标准亮化分级1级。¦ 13、白场色温误差：色温在100%，75%，50%，25%四挡电平白场调节色温误差≤±200K 14、色温：7000±300K，支持软件调节，2000-14000K，可调 15、色度均匀性：±0.003Cx,Cy之内 16、平整度等级：≤0.1mm，达到SJ/T11141-2017最高级别C级要求。 17、对比度：≥3000:1 18、峰值功耗：≤460W/㎡;平均功耗：≤150W/㎡ 19、刷新率：≥3840Hz 20、盲点率：≤0.000001 21、温度范围：工作-20~60℃，储存-40~80℃ 22、湿度范围：工作10~90%无凝结，储存10~90%无凝结 主要技术参数应提供具有CMA和CNAS标志的第三方检测报告作为技术支持依据，复印件加盖制造商公章。 | 16.384 | ㎡ | 9628.33 |  | 13%
2 | 视频控制器 | HDMI2.0，输出接口 16 路千兆网口，最大带载1020万像素，单台设备输出最大宽度 10240，高度 8192 ，1路 HDMI 1.3 输出接口可用作输出预监或视频输出。 | 1 | 台 | 11338.67 |  | 13%
3 | 显示屏管理软件 | 支持多屏多节目多窗口导播，每个显示屏可设置不同的播放方案； 支持远程操作控制和发布播放方案到显示屏； 可设置不同的日期和时间播放不同的节目页内容； 每个节目页可添加多个窗口，窗口的大小和位置可任意设置 | 1 | 套 | 1015 |  | 13%
4 | 配电柜 | 12KW | 1 | 套 | 1978.67 |  | 13%
6 | 综合布线 | 配电柜到屏体电源线 | 1 | 项 | 3283 |  | 13%
7 |  | 控制机房到屏体线信号线 | 1 | 项 | 3109.33 |  | 13%
8 |  | 线槽、桥架、信息点等内容 | 1 | 项 | 674.87 |  | 13%
9 | 旧屏拆除 | 原有显示屏拆除，纸箱打包放置到固定位置 | 1 | 项 | 3886.67 |  | 13%
10 | 安装结构 | 结构满足屏体整体要求，便于安装调试；颜色质感，框架材料严格测试，符合国标要求 | 16.384 | ㎡ | 530 |  | 13%
11 | 安装调试费 | / | 1 | 项 | 10168.85 |  | 13%
合计2：
三、新增办公大楼607会议室LED全彩屏
1 | 主屏 | 1.屏体尺寸： 4.16m*1.76m= 7.3216 ㎡ 屏体分辨率： 3328*1408 3.像数点间距：1.25mm 4.像素构成:1R1G1B 5.模组分辨率：256*128 6.像素密度（点/㎡）:640000 7.驱动方式 ：恒流驱动 8.亮度（nit）： 500~700 9.最大对比度： 8000:1 10.最大功耗（W/㎡）：320±15% 11.平均功耗（W/㎡）：166±15% 12.屏幕水平视角(°) ：160 13.屏幕垂直视角(°)： 140 14.刷新：3840Hz | 7.3216 | ㎡ | 29987.33 |  | 13%
2 | 视频控制器 | HDMI2.0，输出接口 16 路千兆网口，最大带载1020万像素，单台设备输出最大宽度 10240，高度 8192 ，1路 HDMI 1.3 输出接口可用作输出预监或视频输出。 | 1 | 张 | 13705.67 |  | 13%
3 | 显示屏管理软件 | 支持多屏多节目多窗口导播，每个显示屏可设置不同的播放方案； 支持远程操作控制和发布播放方案到显示屏； 可设置不同的日期和时间播放不同的节目页内容； 每个节目页可添加多个窗口，窗口的大小和位置可任意设置 | 1 | 套 | 1060 |  | 13%
4 | 显卡 | 会议室控制电脑增加一张独立显卡，不低于1660TI | 1 | 块 | 1550.67 |  | 13%
5 | 配电柜 | 10KW | 1 | 套 | 1501.67 |  | 13%
6 | 综合布线 | 配电房到屏体配电柜电缆线 | 1 | 项 | 807.63 |  | 13%
7 |  | 配电柜到屏体电源线 | 1 | 项 | 1148.33 |  | 13%
8 |  | 控制机房到屏体线信号线,(开槽5米，盖过线板) | 1 | 项 | 4063.33 |  | 13%
9 |  | 线槽、桥架、信息点等内容 | 1 | 项 | 742 |  | 13%
10 | 安装结构 | 结构满足屏体整体要求，便于安装调试；颜色质感，框架材料严格测试，符合国标要求 | 7.3216 | ㎡ | 530 |  | 13%
11 | 安装调试费 | / | 1 | 项 | 11820.13 |  | 13%
合计3：
四、更换办公大楼26楼会议室LED横幅屏
1 | 主屏 | 一、屏体参数： 1、显示尺寸：6.384m*0.456m=2.91㎡ 2、整屏分辨率：1344*96 3、模组阵列：21*3=63块 二、模组参数 像素间距（mm）:4.75 像素密度（Dots/㎡）：44320 像素构成：1R 模组分辨率：64*32 尺寸（长、宽）mm：304*152 重量：30Kg/㎡ 工作电压：220V 驱动方式 1/16 扫描驱动 亮度：≥350cd/㎡ 最佳视角：±60° 最大功耗：≤500W/㎡ 灰度/颜色：256级 换帧频率：≥120帧/秒 刷新频率：≥60帧/秒 使用寿命：≥10万小时 平均无故障时间：≥一万小时 衰减率（工作三年）：≤25％ 连续失控点：0 工作温度范围：-20至40℃ 工作湿度范围：15％至 85％RH 屏幕水平/垂直平整度：＜1mm/平方米 | 2.91 | ㎡ | 2544 |  | 13%
2 | 视频控制器 | 支持多屏多节目多窗口导播，每个显示屏可设置不同的播放方案； 支持远程操作控制和发布播放方案到显示屏； 可设置不同的日期和时间播放不同的节目页内容； 每个节目页可添加多个窗口，窗口的大小和位置可任意设置 | 1 | 套 | 1116.67 |  | 13%
3 | 综合布线 | 配电柜到屏体电源线 | 1 | 项 | 600.67 |  | 13%
4 |  | 控制机房到屏体线信号线 | 1 | 项 | 318 |  | 13%
5 |  | 线槽、桥架、信息点等内容 | 1 | 项 | 291.5 |  | 13%
6 | 安装结构 | 结构满足屏体整体要求，便于安装调试；颜色质感，框架材料严格测试，符合国标要求 | 2.91 | ㎡ | 477 |  | 13%
7 | 安装调试费 | / | 1 | 项 | 638.52 |  | 13%
合计4：
五、更换LED播控系统
1 | 信息发布软件 | 支持多屏多节目多窗口导播，每个显示屏可设置不同的播放方案； 支持远程操作控制和发布播放方案到显示屏； 可设置不同的日期和时间播放不同的节目页内容； 每个节目页可添加多个窗口，窗口大小和位置可任意设置。 | 1 | 套 | 3300 |  | 13%
2 | 电脑 | I5-13500（CPU）/16G（内存）/512G（硬盘）/独显（不低于1660TI）/27英寸显示器/键盘鼠标/国产操作系统（推荐）/ 须与信息发布软件兼容，并能流畅支持播控软件运行 。 | 1 | 台 | 7155 |  | 13%
3 | 液晶电视机 | 尺寸不小于23英寸，分辨率1920*1080，IPS硬屏，支持HDMI及VGA，壁挂安装 | 3 | 台 | 745.2 |  | 13%
4 | 播放器 | 1 路 HDMI 2.0 输出接口 − 可按照 LCD 显示屏的EDID 自动调整播放窗口大小。 − 自定义模式：用户手动设定播放窗口大小。 1 路立体音频输出接口 内源音频采样率固定为 48kHz。 1 路 USB 3.0（Type A）接口 支持 U 盘节目播放和 U 盘固件升级，以及发送设备级联控制。 将上位机与设备直连，或者将设备接入局域网或公网，进行节目发布和显示屏控制。 性能 − 4 核 A55 的 ARM 处理器，主频 1.8GHz。 − 支持 H.264、H.265 4K@60Hz 视频解码。 − 2GB 运行内存。 − 32GB 内部存储空间。 播放性能：支持 4K、1080p、 720p | 5 | 台 | 2466.27 |  | 13%
5 | 安装调试费 | / | 1 | 项 | 1315.37 |  | 13%
合计5：
总计（1+2+3+4+5）：