## E2招标控制价封面
E.2 招标控制价封面
长沙市轨道交通第二控制中心部分房间技术改造项目 |  | 工程
招 标 控 制 价
招 标 人 ： | C
(单位盖章)
造价咨询人： | S
(单位盖章)
日 期： | 2023年10月30日
湖南省建设工程造价计价软件测评合格编号:2020JJ-03

## E7招标控制价扉页
E.7 招标控制价扉页
| 长沙市轨道交通第二控制中心部分房间技术改造项目 |  |  |  | 工程
招标控制价
招标控制价（小写）： |  | 256999.1
（大写）： |  | 贰拾伍万陆仟玖佰玖拾玖元壹角零分
招 标 人： | C |  | 造价咨询人： | S
| (单位盖章) |  |  | (单位资质专用章)
法定代表人 或其授权人： | P |  | 法定代表人 或其授权人 ： | K
| (签字或盖章) |  |  | (签字或盖章)
编 制 人： | 001 |  | 复 核 人 ： | 001
| (造价人员签字盖专用章) |  |  | (造价工程师签字盖专用章)
编 制 时 间： | 2023年10月30日 |  | 复 核 时 间： | 2023年10月30日
湖南省建设工程造价计价软件测评合格编号:2020JJ-03

## E12建设项目汇总表
E.12 建设项目 招标控制价 汇总表
工程名称:长沙市轨道交通第二控制中心部分房间技术改造项目 |  |  | 第1页 共1页
序号 | 单项工程名称 | 金额(元) | 其中:(元)
|  |  | 绿色施工安全防护措施项目费 | 暂估价
1 | 长沙市轨道交通第二控制中心部分房间技术改造项目 | 256999.1 | 4338.62
合 计 |  | 256999.1 | 4338.62
注：本表适用于建设项目招标控制价的汇总。

## E18工程量清单计价表全清单
E.18 分部分项工程项目清单与措施项目清单计价表
| 工程名称:长沙市轨道交通第二控制中心部分房间技术改造项目 | [6 empty] | 标段: | 第1页 共5页
| 序号 | 项目编码 | 项目名称 | 项目特征描述 | 计量单位 | 计算式 | 工程量 | 金额（元） |  |  | 清单类型 | 备注 | 系数 | 管理 |  | 其他管理 |  | 利润
[8 empty] | 综合单价 | 合价 | 其中暂估价 |  |  |  | 系数 | 费用 | 系数 | 费用 | 系数 | 费用
|  | 1 | 长沙市轨道交通第二控制中心部分房间技术改造项目 | [5 empty] | 256999.1 | [5 empty] | 8217.6 | 2 | 262.4 | 6 | 7251.07
|  | 1.1 | 长沙市轨道交通第二控制中心部分房间技术改造项目 | [5 empty] | 256999.1 | [5 empty] | 8217.6 | 2 | 262.4 | 6 | 7251.07
|  | 1.1.1 | 安装工程 | [5 empty] | 256999.1 |  |  |  |  | 6.8 | 8217.6 | 2 | 262.4 | 6 | 7251.07
| 1 | 011104004003 | 全钢陶瓷防静电地板拆装 | 1.拆除原有602*602*45mm全钢陶瓷防静电地板及支撑、支架，同时做好材料的修旧利废； 2.防静电地板底部要做好封堵、防鼠、防潮处理，刷三道绝缘漆； 3.材料补缺、五金配件综合考虑。 | m2 | 20.6 | 20.6 | 178.07 | 3668.24 |  | 分部分项 |  |  | 6.8 | 195.14 | 2 |  | 6 | 172.18
| 2 | 011210003003 | 轻质玻璃板恢复 | 1.利用原有材料，在现场指定位置重新安装，材料修旧利废； 2.玻璃材质采用双层超白6mm钢化玻璃，双玻间采用内置手动式25mm铝百叶，能灵活开启、关闭； 3.材料补缺、五金配件综合考虑。 | m2 | 81 | 81 | 251.56 | 20376.36 |  | 分部分项 |  |  | 6.8 | 483.21 | 2 |  | 6 | 426.36
| 3 | FC0209001002 | 轻钢龙骨板石膏板隔墙安装 | 1.龙骨型号75mm*35mm； 2.双面石膏板封面，面板厚12mm； 3.腻子基层、打磨、面层乳胶漆2道。 | m2 | 18.63 | 18.63 | 137.94 | 2569.82 |  | 分部分项 |  |  | 6.8 | 136.71 | 2 |  | 6 | 120.63
| 4 | 011210003004 | 玻璃隔断安装 | 1.框架宽度100mm以上； 2.玻璃材质采用双层超白6mm钢化玻璃； 3.双玻间采用内置手动式25mm铝百叶，能灵活开启、关闭。 4.综合考虑玻璃隔断与幕墙结合部位需做好细部处理，确保美观及隔音防火要求。 | m2 | 143.48 | 143.48 | 490.94 | 70440.07
| 本页小计 | [7 empty] | 97054.49 |  | 分部分项 |  |  | 6.8 | 2734.44 | 2 |  | 6 | 2412.75
E.18 分部分项工程项目清单与措施项目清单计价表
| 工程名称:长沙市轨道交通第二控制中心部分房间技术改造项目 | [6 empty] | 标段: | 第2页 共5页
| 序号 | 项目编码 | 项目名称 | 项目特征描述 | 计量单位 | 计算式 | 工程量 | 金额（元） |  |  | 清单类型 | 备注 | 系数 | 管理 |  | 其他管理 |  | 利润
[8 empty] | 综合单价 | 合价 | 其中暂估价 |  |  |  | 系数 | 费用 | 系数 | 费用 | 系数 | 费用
| 5 | 011302001003 | 金属复芯板吊顶安装（含新装） | 1.吊顶形式：不上人； 2.面层材料：材料尺寸300X1200mm、600X1200mm，0.8mm厚微孔铝板、岩棉板(基材)与铝锡箔纸复合组成共10mm厚； 3.吊杆直径在6毫米以上 ，吊点距离不大于1000mm； 4.含收边线条； 5.脚手架搭设。 | m2 | 266.83 | 266.83 | 245.48 | 65501.43 |  | 分部分项 |  |  | 6.8 | 2614.67 | 2 |  | 6 | 2307.28
| 6 | 011209001002 | 外墙玻璃幕墙开启扇 | 1.定制成品开启扇，玻璃采用6中透光Low-E+12氩气+6透明材质，使用隔热金属型材（型材截面不低于1.4mm）多腔密封，外漏可视部位表面采用粉末喷涂处理，室外外露可视部位便面采用氟碳喷涂（三涂）处理； 2.全套五金配件； 3.固定成品开启扇，安装完成后需测试开启扇的密封性，确保密封到位。 | m2 | 1 | 1 | 1587.82 | 1587.82 |  | 分部分项 |  |  | 6.8 | 84.47 | 2 |  | 6 | 74.53
| 7 | 010805004002 | 新增双开自动玻璃门（M2824) | 1.门洞尺寸：宽2.8m*高2.4m； 2.型钢骨架、不锈钢包边； 3.新装双开自动玻璃门； 4.玻璃品种、厚度:12mm钢化防火玻璃； 5.综合考虑自动感应装置、门禁装置。 | 樘 | 1 | 1 | 12001.53 | 12001.53 |  | 分部分项 |  |  | 6.8 |  | 2 |  | 6
| 8 | 010805005001 | 新增门M1123 | 1.门扇尺寸：1100mm*2300mm； 2.含全套五金配件安装。 | 樘 | 2 | 2 | 2070.75 | 4141.5 |  | 分部分项 |  |  | 6.8 | 220.32 | 2 |  | 6 | 194.4
| 9 | 030702004001 | 新增空调风管 | 1.形状:方形； 2.规格:870mmx150mm； 3.板材厚度:0.75mm； 4.材质：镀锌铁皮含风管加工、安装。 | m | 15 | 15 | 549.77 | 8246.55 |  | 分部分项 |  |  | 6.8 | 384.76 | 2 |  | 6 | 339.51
| 本页小计 | [7 empty] | 91478.83
E.18 分部分项工程项目清单与措施项目清单计价表
| 工程名称:长沙市轨道交通第二控制中心部分房间技术改造项目 | [6 empty] | 标段: | 第3页 共5页
| 序号 | 项目编码 | 项目名称 | 项目特征描述 | 计量单位 | 计算式 | 工程量 | 金额（元） |  |  | 清单类型 | 备注 | 系数 | 管理 |  | 其他管理 |  | 利润
[8 empty] | 综合单价 | 合价 | 其中暂估价 |  |  |  | 系数 | 费用 | 系数 | 费用 | 系数 | 费用
| 10 | 030701004001 | 配套风盘 | 1.风盘型号:FP102； 2.安装形式:吊顶式； 3.配套空调送风口、回风口（各1套）。 | 台 | 4 | 4 | 4038.4 | 16153.6 |  | 分部分项 |  |  | 6.8 | 77.44 | 2 | 262.4 | 6 | 68.32
| 11 | 030701004005 | 新增空调控制器面板 | 1.风盘型号FP102配套控制面板； 2.每套自带5米线缆，含安装及接线。 | 套 | 9 | 9 | 900 | 8100 |  | 分部分项 |  |  | 6.8 |  | 2 |  | 6
| 12 | 030702004001 | 新增新风管 | 1.形状:方形； 2.规格:200mm*160mm； 3.板材厚度:0.5mm； 4.材质：镀锌铁皮含风管加工、安装。 | m | 19.17 | 19.17 | 186.09 | 3567.35 |  | 分部分项 |  |  | 6.8 | 173.55 | 2 |  | 6 | 153.14
| 13 | B08100600002 | 配套风口及FVD防火阀 | 1.材料：FVD防火阀； 2.形状:方形； 3.规格:200mm*160mm； 4.配套送风口。 | 组 | 5 | 5 | 719.73 | 3598.65 |  | 分部分项 |  |  | 6.8 | 34.05 | 2 |  | 6 | 30.05
| 14 | 030701004006 | 整体迁移新风管及配套设备 | 1.尺寸200mm*160mm； 2.含拆除、搬迁、安装（6M内）。 | 套 | 1 | 1 | 2498.36 | 2498.36 |  | 分部分项 |  |  | 6.8 | 130.45 | 2 |  | 6 | 115.11
| 15 | 030411001002 | 冷凝水管道串接至现有的排水管网 | 1.材质：镀锌钢管； 2.规格：DN25； 3.管道保温、加工、接头等综合考虑。 | 米 | 54 | 54 | 62.98 | 3400.92 |  | 分部分项 |  |  | 6.8 | 126.47 | 2 |  | 6 | 111.62
| 16 | 030412001002 | 新增灯具 | 1. 选取采用300x1200mm平板灯或200x1200mm平板灯； 2. 天花板预留照明灯具安装孔洞； 3. 电源从最近的照明回路取电，每个房间设单独控制开关； 4. 所提供的必须为成套产品，主要包括灯具外壳、光源、反射板、电器、灯具接线盒(含灯具至接线盒电缆)； 5.含灯具安装及接线。 | 套 | 22 | 22 | 320.79 | 7057.38
| 本页小计 | [7 empty] | 44376.26
z
E.18 分部分项工程项目清单与措施项目清单计价表
| 工程名称:长沙市轨道交通第二控制中心部分房间技术改造项目 | [6 empty] | 标段: | 第4页 共5页
| 序号 | 项目编码 | 项目名称 | 项目特征描述 | 计量单位 | 计算式 | 工程量 | 金额（元） |  |  | 清单类型 | 备注 | 系数 | 管理 |  | 其他管理 |  | 利润
[8 empty] | 综合单价 | 合价 | 其中暂估价 |  |  |  | 系数 | 费用 | 系数 | 费用 | 系数 | 费用
| 17 | 030404035001 | 五孔防溅水插座 | 1.插座底座应配套使用性能良好的金属底座，金属底座需采取必要的防腐处理并加强安装固定； 2、含插座安装及接线。 | 个 | 4 | 4 | 14.1 | 56.4 |  | 分部分项 |  |  | 6.8 | 3 | 2 |  | 6 | 2.65
| 18 | 030411004001 | 线缆(2.5mm²) | 1、铜芯，3×2.5mm²，低烟无卤阻燃三芯电缆； 2、含线缆拆装、线缆穿墙； 3、线缆需穿DN25金属软管，要求线管固定在天花板龙骨上，固定牢靠，不得放置天花上； 4、线路末端出天花板部分沿墙明敷，采用线槽防护。 | m | 130 | 130 | 33.82 | 4396.6 |  | 分部分项 |  |  | 6.8 | 87.69 | 2 |  | 6 | 77.36
| 19 | 030411004001 | 线缆(2mm²) | 1、铜芯，3×2mm²，低烟无卤阻燃三芯电缆； 2、含线缆拆装、线缆穿墙； 3、线缆需穿DN25金属软管，要求线管固定在天花板龙骨上，固定牢靠，不得放置天花上。 | m | 242 | 242 | 31.01 | 7504.42 |  | 分部分项 |  |  | 6.8 | 163.23 | 2 |  | 6 | 144.01
| 20 | 040801029002 | 开关 | 1、额定电流：10A；尺寸：86×86mm； 2、含开关安装及接线。 | 个 | 5 | 5 | 47.32 | 236.6 |  | 分部分项 |  |  | 6.8 | 3.65 | 2 |  | 6 | 3.22
| 21 | 011201002002 | 墙面抹灰 | 1.腻子找平一遍，结合部位挂网格布； 2.腻子抹灰一遍，打磨，刷乳胶漆2遍。 | m2 | 100 | 100 | 41.62 | 4162 |  | 分部分项 |  |  | 6.8 | 252.53 | 2 |  | 6 | 222.8
| 22 | 011601001001 | 墙体拆除 | 1.砌体材质:200mm厚页岩多孔砖 | ㎡ | 4.38 | 4.38 | 16.97 | 74.33 |  | 分部分项 |  |  | 6.8 | 3.5 | 2 |  | 6 | 3.09
| 23 | 011606002001 | 轻质复合墙板拆除 | 1.根据现场需求，拆除现有轻质复合墙体。 | m2 | 0.75 | 0.75 | 8.48 | 6.36
| 本页小计 | [7 empty] | 16436.71
E.18 分部分项工程项目清单与措施项目清单计价表
| 工程名称:长沙市轨道交通第二控制中心部分房间技术改造项目 | [6 empty] | 标段: | 第5页 共5页
| 序号 | 项目编码 | 项目名称 | 项目特征描述 | 计量单位 | 计算式 | 工程量 | 金额（元） |  |  | 清单类型 | 备注 | 系数 | 管理 |  | 其他管理 |  | 利润
[8 empty] | 综合单价 | 合价 | 其中暂估价 |  |  |  | 系数 | 费用 | 系数 | 费用 | 系数 | 费用
| 24 | 011609002001 | 轻质玻璃板拆除 | 1.拆除现有玻璃隔断，框架宽度100mm以上； 2.玻璃材质采用双层超白6mm钢化玻璃, 双玻间采用内置手动式25mm铝百叶，能灵活开启、关闭。 3.做好玻璃隔断的修旧利废。 | m2 | 81 | 81 | 7.27 | 588.87 |  | 分部分项 |  |  | 6.8 | 27.78 | 2 |  | 6 | 24.46
| 25 | 011606003001 | 吊顶拆除 | 1.拆除现有吊顶，吊顶形式：不上人； 2.面层材料：材料尺寸300X1200mm、600X1200mm，0.8mm厚微孔铝板、岩棉板(基材)与铝锡箔纸复合组成共10mm厚； 3.做好备件的修旧利废。 | m2 | 87.17 | 87.17 | 14.55 | 1268.32 |  | 分部分项 |  |  | 6.8 | 59.71 | 2 |  | 6 | 52.74
| 26 | 011610001001 | 门体拆除 | 1.拆除现有木门； 2.门扇尺寸1100mm*2300mm。 | 樘 | 1 | 1 | 48.48 | 48.48 |  | 分部分项 |  |  | 6.8 | 2.29 | 2 |  | 6 | 2.02
| 27 | 010804005001 | 外墙铝合金百叶窗拆除 | 1.根据现场需求，拆除外墙百叶窗。 | 樘 | 1 | 1 | 200 | 200 |  | 分部分项 |  |  | 6.8 |  | 2 |  | 6
| 28 | Q04120500002 | 垃圾外运 | 1.建筑垃圾下楼、装车； 2.运距20km以内； 3.包含垃圾处理费用。 | m3 | 18 | 18 | 197.71 | 3558.78 |  | 分部分项 |  |  | 6.8 | 180.36 | 2 |  | 6 | 159.14
| 29 | 031301018001 | 零星包干 | 因项目实施过程中导致的收边收口、开槽、恢复、成品保护、饮水机进水软管（4套）、饮水机下水器（4套）等零星工程采用包干形式。 | 项 | 1 | 1 | 1988.36 | 1988.36 |  | 分部分项 |  |  | 6.8 |  | 2 |  | 6
| 本页小计 | [7 empty] | 7652.81
| 合 计 | [7 empty] | 256999.1