## 2023-2024年工建专业物资采购项目
长沙市轨道交通1、2、3、4、5号线运营期2023-2024年工建专业物资采购项目
序号 | 物资编码 | 物资名称 | 规格型号 | 技术参数 | 单位 | 拟采购数量 | 备注
1 | 10010400101 | 道岔枕木 | Ⅰ类油枕，长2500mm | 符合GB9221-88标准，Ⅰ类油枕，长2500mm，面宽180mm，底宽240mm，侧宽110-160mm，厚度160mm | 根 | 31 | 2号线
2 | 10010400201 | 道岔枕木 | Ⅰ类油枕，长2600mm | 符合GB9221-88标准，Ⅰ类油枕，长2600mm，面宽180mm，底宽240mm，侧宽110-160mm，厚度160mm | 根 | 43 | 2号线
3 | 10010400301 | 道岔枕木 | Ⅰ类油枕，长2800mm | 符合GB9221-88标准，Ⅰ类油枕，长2800mm，面宽180mm，底宽240mm，侧宽110-160mm，厚度160mm | 根 | 24 | 2号线
4 | 10010400401 | 道岔枕木 | Ⅰ类油枕，长3000mm | 符合GB9221-88标准，Ⅰ类油枕，长3000mm，面宽180mm，底宽240mm，侧宽110-160mm，厚度160mm | 根 | 3 | 2号线
5 | 10010400601 | 道岔枕木 | Ⅰ类油枕，长3400mm | 符合GB9221-88标准，Ⅰ类油枕，长3400mm，面宽180mm，底宽240mm，侧宽110-160mm，厚度160mm | 根 | 3 | 2号线
6 | 10010400701 | 道岔枕木 | Ⅰ类油枕，长3600mm | 符合GB9221-88标准，Ⅰ类油枕，长3600mm，面宽180mm，底宽240mm，侧宽110-160mm，厚度160mm | 根 | 2 | 2号线
7 | 10010400801 | 道岔枕木 | Ⅰ类油枕，长3800mm | 符合GB9221-88标准，Ⅰ类油枕，长3800mm，面宽180mm，底宽240mm，侧宽110-160mm，厚度160mm | 根 | 2 | 2号线
8 | 10010401001 | 道岔枕木 | Ⅰ类油枕，长4200mm | 符合GB9221-88标准，Ⅰ类油枕，长4200mm，面宽180mm，底宽240mm，侧宽110-160mm，厚度160mm | 根 | 3 | 2号线
9 | 10010401101 | 道岔枕木 | Ⅰ类油枕，长4400mm | 符合GB9221-88标准，Ⅰ类油枕，长4400mm，面宽180mm，底宽240mm，侧宽110-160mm，厚度160mm | 根 | 12 | 2号线
10 | 10010401201 | 道岔枕木 | Ⅰ类油枕，长4600mm | 符合GB9221-88标准，Ⅰ类油枕，长4600mm，面宽180mm，底宽240mm，侧宽110-160mm，厚度160mm | 根 | 5 | 2号线
11 | 53061122001 | 铁路轨距尺 | / | 铝合金轨距尺采用截面积42*25*3mm（壁厚），搭轨座为铝合金，测头为钢质，两端装有高压聚乙烯绝缘护套 | 把 | 7 | 1号线
12 | 10060214001 | 分配器 | 定制 | 适用于JRL80/E型钢轨涂油器分配器总成，分配器总成材料为304不锈钢和45#钢，拉伸强度600MPa，扯断伸长率16%，屈服强度355MPa，断面收缩率40%，冲击功39J，密度7.85g/cm³ | 个 | 3 | 4号线
13 | 15000100200 | 防盗卷帘门电机 | / | 工作电压：220V，50hz，功率370W，600Kg提升力，铜芯 | 个 | 5 | 1号线：2 4号线：3
14 | 15000101001 | 防盗卷帘门 | / | 防盗卷帘不锈钢门体，类型：防盗卷帘；材质：304不锈钢圆通管，圆管厚度不小于0.5mm；不锈钢圆通管采用不锈钢连接片连接，连接片厚度不小于0.5mm；含安装及调试，具体尺寸需根据现场实际情况定制。 | 平方米 | 24.43 | 4号线
15 | 40999906809 | 卷帘门开关盒 | 外形尺寸：长150mm*宽90mm*深53mm；安装尺寸：长142mm*宽82mm*深52mm | 外形尺寸：长150mm*宽90mm*深53mm； 安装尺寸：长142mm*宽82mm*深52mm；不锈钢材质 带钥匙 带上行、停止、下行按钮功能；要求：加厚钢板、铜质导体、按键灵敏 | 个 | 8 | 4号线
16 | 53060501501 | 注浆机 | / | 机组重量约7kg，最大输出压力：13500psi，再次启动压力：10000psi，高压管最大爆破压力：15000psi，开关阀安全范围：0-18000psi，流量：1L/min，马达驱动：电压220V，功率650W，频率50HZ | 台 | 6 | 4号线
17 | 10010208101 | 轨撑滑床垫板 | 长宽厚645*190*20mm | 长宽厚645*190*20mm，材质：Q235，重量：27kg | 块 | 6 | 1号线
18 | 10010213001 | 直向护轨 | 4600mm | 直向护轨4600mm，材质:UIC33，重量：152kg，备注：右开 | 根 | 2 | 1号线
19 | 10010213101 | 侧向护轨 | 4000mm | 侧向护轨4000mm，材质:UIC33，重量：132kg | 根 | 2 | 1号线
20 | 10010610501 | 高锰钢辙叉 | 60-4.5D-Ⅱ | 60-4.5D-Ⅱ，重量:1100kg | 个 | 1 | 1号线
21 | 10010613001 | 护轨 | 3100mm | 3100mm，材质:UIC33钢轨，重量:103kg | 根 | 2 | 1号线
22 | 19070100301 | 磨石 | / | 1.技术标准：ZA/F16Y9B-50m/s； 2.外观质量：标志正确清晰完整，色泽均匀，没有裂纹夹杂，基体平整，玻纤缠绕均匀牢固； 3.外形尺寸：外径*厚度*螺纹孔 152mm*76mm*M15.88-环宽*孔处厚度：50mm*20mm； 4.外形尺寸偏差： 4.1外径：公称直径±2.0mm； 4.2厚度：标准厚度±1.5mm； 4.3螺母孔: M15.88-11UNC 2B螺纹量规符合 4.4端面宽度：±1.2mm； 4.4孔处厚度：0～+1.0mm； 5.形位公差：平行度≤0.4mm； 6.磨料：锆刚玉F16和F20混合粒度； 7.粘结剂：高强度耐热树脂； 8.平衡性：最大不平衡值26g； 9.最高使用线速度50m/s，最高使用转速6290R.P.M； 10.使用要求： 10.1 磨石空转时平稳无振动； 10.2 打磨后的钢轨表面不得出现发棕，发蓝烧伤，粗糙度Ra≤10μm； 10.3 磨削锋利，单遍打磨量不低于0.2mm，磨石表面不粘或极少粘铁屑； 10.4 磨石使用到最后没有裂纹，掉块，破损等安全隐患； 10.5 磨石与基体、玻纤结合牢固，不得发生基体或玻纤与磨石开裂脱离； | 块 | 35 | 4号线
23 | 19070101101 | 磨石 | / | 1.技术标准：ZA/F16Y9B-50m/s； 2.外观质量：标志正确清晰完整；色泽均匀，没有裂纹夹杂，玻纤缠绕均匀牢固； 3.外形尺寸：外径*厚度*孔径：250mm*77mm*150mm； 4.外形尺寸偏差： 4.1外径：公称直径±2.0mm； 4.2厚度：标准厚度±1.5mm； 4.3孔径：0～+0.8mm； 5.形位公差：平行度≤0.4mm； 6.磨料：锆刚玉F16粒度； 7.粘结剂：高强度耐热树脂； 8.平衡性：最大不平衡值35g； 9.最高使用线速度50m/s，最高使用转速3820R.P.M； 10.使用要求： 10.1 磨石空转时平稳无振动； 10.2 打磨后的钢轨表面不得出现发棕，发蓝烧伤，粗糙度Ra≤10μm； 10.3 磨削锋利，单遍打磨量不低于0.2mm，磨石表面不粘或极少粘铁屑； 10.4 磨石使用到最后没有裂纹，掉块，破损等安全隐患； 10.5 磨石与玻纤结合牢固，不得发生玻纤与磨石开裂脱离； | 块 | 45 | 4号线
24 | 19070101102 | 磨石 | / | 1.技术标准：ZA/F20Y9B-50m/s； 2.外观质量：标志正确清晰完整；色泽均匀，没有裂纹夹杂，玻纤缠绕均匀牢固； 3.外形尺寸：外径*厚度*孔径：180mm*105mm*90mm； 4.外形尺寸偏差： 4.1外径：公称直径±2.0mm； 4.2厚度：标准厚度±1.5mm； 4.3孔径：0～+0.8mm； 5.形位公差：平行度≤0.4mm； 6.磨料：锆刚玉F20混合粒度； 7.粘结剂：高强度耐热树脂； 8.平衡性：最大不平衡值32g； 9.最高使用线速度50m/s，最高使用转速5300R.P.M； 10.使用要求： 10.1 磨石空转时平稳无振动； 10.2 打磨后的钢轨表面不得出现发棕，发蓝烧伤，粗糙度Ra≤10μm； 10.3 磨削锋利，单遍打磨量不低于0.2mm，磨石表面不粘或极少粘铁屑； 10.4 磨石使用到最后没有裂纹，掉块，破损等安全隐患； 10.5 磨石与玻纤结合牢固，不得发生玻纤与磨石开裂脱离； | 块 | 45 | 4号线
25 | 19090000101 | 钢轨探伤仪探头 | 70度 | 单探头，折射角约70度，分为ABCD合计4个通道，适用于GCT-8C常规探伤仪 | 支 | 15 | 1号线：3 4号线：12
26 | 19090000201 | 钢轨探伤仪探头 | GCT－8C型0度＋37度 | 适用钢轨常规探伤仪GCT-8C配套使用 | 支 | 12 | 4号线
27 | 19090000301 | 钢轨探伤仪探头 | GCT—8C型37度 | 适用钢轨常规探伤仪GCT-8C配套使用 | 支 | 18 | 1号线：6 4号线：12
28 | 19090000801 | 钢轨探伤仪探头 | GCT－8C型70度＋70度/内偏17度 | 适用钢轨常规探伤仪GCT-8C配套使用 | 支 | 18 | 1号线：6 4号线：12
29 | 19090002001 | 通用探伤仪探头 | 2.5Z8*12K2.5 | 2.5Z8*12K2.5 横波斜探头；频率2.5MHz，晶片尺寸8mm*12mm，折射角K2.5；外壳：铝合金。接口：Q9。 | 只 | 44 | 1号线：18 4号线：8 5号线：18
30 | 19090002101 | 通用探伤仪探头 | 4Z8*12K2.5 | 4Z8*12K2.5 横波斜探头；频率4MHz，晶片尺寸8mm*12mm，折射角K2.5；外壳：铝合金。接口：Q9。 | 只 | 18 | 1号线：6 4号线：12
31 | 19090002201 | 通用探伤仪探头 | 2.5Z20N | 2.5Z20N 纵波直探头；频率2.5MHz，晶片直径20mm，折射角0°；外壳：铝合金。接口：Q9。 | 只 | 51 | 1号线：6 2号线：15 3号线：12 4号线：12 5号线：6
32 | 19090003001 | 通用探伤仪探头 | 2.5P 13*13 K1 | 2.5P 13*13 K1 2.5P 13*13 K1适用于CTS-9006探伤仪 | 只 | 51 | 1号线：6 2号线：15 3号线：12 4号线：12 5号线：6
33 | 19090003101 | 通用探伤仪探头 | 2.5P 13*13 K2.5 | 2.5P 13*13 K2.5 2.5P 13*13 K2.5适用于CTS-9006探伤仪 | 只 | 45 | 1号线：6 2号线：15 3号线：12 4号线：12
34 | 19090004501 | 通用探伤仪探头线 | Q9-Q9-1m | Q9-Q9-1m 接头：Q9+Q9，高频同轴电缆线，线长：1m。 | 只 | 112 | 1号线：18 2号线：30 3号线：24 4号线：28 5号线：12
35 | 12030301001 | 编码器轴 | / | 150mmφ3mm，适用钢轨常规探伤仪GCT-8C配套使用 | 套 | 2 | 2号线
36 | 12030509015 | 锂电池组 | JGT-6M型探伤小车配套 | JGT-6M型探伤小车配套JGT-6M专用13200mA | 组 | 1 | 3号线
37 | 55043100001 | 超声波探伤仪电池 | / | 适用钢轨焊缝数字探伤仪CTS-9006配套使用 | 块 | 2 | 2号线：1 3号线：1
38 | 62000029100 | 防淹挡板 | 定制 | 材质：304不锈钢；整体成型面层，根据现场实际情况，尽量减少焊接缝，原则上防淹挡板长度不超过3000mm，宽度不超过800mm时，使用整块板材制作，不允许拼接；防淹挡板长度超过3000mm时，拼接处应用30*30*1.5mm方管支撑；拉丝不锈钢防滑板厚度2mm，宽度800mm，内置防震棉密封；面层骨架：30*30*1.5mm方管，横管间距110mm，纵管间距320mm；底座：30*30*1.5mm方管框架，间距两端320mm，中间545mm，M32.5水泥砂浆填充（横截沟不填充）；拉手：隐藏式、增加背衬加固，满焊处理，4个等距分布；支撑杆：6个，其中手动自锁支撑杆直径20mm四个，手动撑杆直径20mm两个；合页：圆柱12*43mm，铰链：8个；所有焊点包含拉手采用满焊，确保牢固可靠、不脱焊；防淹挡板立起后需与主体结构密贴，误差控制在10mm内。 | 米 | 324.84 | 1号线：47.85 2号线：24.5 3号线：108.08 4号线：89.74 5号线：54.67
39 | 64000806200 | 玻璃门锁 |  | 单扇玻璃门—双面锁（外钥匙—内旋钮保险） | 套 | 3 | 3号线
40 | 64000807120 | 锁板 | 长20cm宽2.5cm厚2cm | 长20cm宽2.5cm厚2cm 不锈钢材质，固定螺丝孔距8cm，适用于防火门 | 个 | 5 | 3号线
41 | 64000900210 | 锁芯 | 80d，长10cm | 80d，长10cm 不锈钢材质， 固定螺丝孔与锁孔面距4cm ，标配钥匙3把，适用于防火门（门厚度55mm） | 个 | 11 | 3号线
42 | 64049902005 | 小便器顶板 | 200*180*80mm | 200*180*80mm， 弧形；规格：200*180mm；材质：陶瓷；白色 | 块 | 10 | 3号线
43 | 64060001000 | 腻子（填泥） | / | 腻子（填泥） 配比100:3 颜色：可选 2kg/罐 | 千克 | 80 | 3号线
44 | 66020006501 | 防锈油漆 | 3kg/罐 | 3kg/罐， 颜色：黄色 适用部位：木材 钢铁 石材等 光泽：高亮 功能特点：快干 气味小 颜色艳丽 | 罐 | 12 | 3号线
45 | 66020021501 | 补墙膏 | / | 容量：1kg/罐 颜色：白色 用量：约2㎡用一罐 用途：墙面修补漆裂缝钉眼补墙洞 白色内墙涂料 | 罐 | 16 | 3号线
46 | 55041000000 | 硅胶管 | / | 直径：Φ4 适用范围：钢轨常规探伤仪GCT-8C配套 | 米 | 5 | 2号线
47 | 55041000100 | 硅胶管 | / | 直径：Φ6 适用范围：钢轨常规探伤仪GCT-8C配套 | 米 | 2 | 2号线
48 | 67000900900 | 金属字模 | / | 材质:不锈钢，数字0—9，R=、L=、H=、F=、P=，ZH、HY、QZ、YH、HZ、ZY、YZ，△、↑、#、=，附、左、右，1/9，1/7，P60-9，P50-7，≥91 、≤48，156、261、394、552、738、951、1283，316、434、572、731、909、1108、1250，14、35、40、60、80、42、200、150、86、62，1511，以上字号要求:数字50*35mm，黑体，字模高度70mm，宽度根据字数情况调整 | 套 | 7 | 2号线
49 | 12030509030 | JGT-6M探伤仪探头 | JGT-6M型探伤小车配套 | JGT-6M型探伤小车配套JGT-6M，37度+70度 | 只 | 8 | 2号线
50 | 12030509032 | 探头保护膜螺丝 | JGT-6M型探伤小车配套 | JGT-6M型探伤小车配套3mm自攻 | 个 | 50 | 2号线
51 | 12030509055 | 探头架（前） | JGT-6M型探伤小车配套 | JGT-6M型探伤小车配套不锈钢精密压铸前探头架 | 个 | 2 | 2号线
52 | 12030509056 | 探头架（中） | JGT-6M型探伤小车配套 | JGT-6M型探伤小车配套不锈钢精密压铸中探头架 | 个 | 2 | 2号线
53 | 12030509057 | 探头架（后） | JGT-6M型探伤小车配套 | JGT-6M型探伤小车配套不锈钢精密压铸后探头架 | 个 | 2 | 2号线
54 | 12030509058 | 探头环 | JGT-6M型探伤小车配套 | JGT-6M型探伤小车配套不锈钢精密压铸φ75mm | 个 | 6 | 2号线
55 | 12030509059 | 探头顶丝 | JGT-6M型探伤小车配套 | JGT-6M型探伤小车配套M6*20定制螺丝 | 个 | 21 | 2号线
56 | 12030509060 | 探头环顶丝 | JGT-6M型探伤小车配套 | JGT-6M型探伤小车配套M6*20螺丝 | 个 | 21 | 2号线
57 | 12030509061 | 探头架顶丝 | JGT-6M型探伤小车配套 | JGT-6M型探伤小车配套M6*12螺丝 | 个 | 10 | 2号线
58 | 12030509062 | 探头架簧 | JGT-6M型探伤小车配套 | JGT-6M型探伤小车配套10/10定制扭簧 | 个 | 4 | 2号线
59 | 12030509071 | 水箱放水堵 | JGT-6M型探伤小车配套 | JGT-6M型探伤小车配套M18 | 个 | 10 | 2号线
60 | 12030509076 | 水阀总成 | JGT-6M型探伤小车配套 | JGT-6M型探伤小车配套110mm*35mm 4出水口 | 套 | 2 | 2号线
61 | 12030509077 | 探头线压簧 | JGT-6M型探伤小车配套 | JGT-6M型探伤小车配套Φ1.5钢丝制品 | 个 | 21 | 2号线
62 | 12030509012 | 后面板探头插座 | JGT-6M型探伤小车配套 | JGT-6M型探伤小车配套Q9型插座 | 个 | 4 | 2号线
63 | 12030509027 | JGT-6M探伤仪探头 | JGT-6M型探伤小车配套 | JGT-6M型探伤小车配套通用37度 | 只 | 7 | 2号线
64 | 12030509028 | JGT-6M探伤仪探头 | JGT-6M型探伤小车配套 | JGT-6M型探伤小车配套JGT-6M，70度 | 只 | 15 | 2号线
65 | 12030509029 | JGT-6M探伤仪探头 | JGT-6M型探伤小车配套 | JGT-6M型探伤小车配套JGT-6M，0度+37度 | 只 | 7 | 2号线

## 2023-2024年接触网专业物资采购项目
长沙市轨道交通1、2、3、4、5号线运营期2023-2024年接触网专业物资采购项目
序号 | 物资编码 | 物资名称 | 规格型号 | 技术参数 | 单位 | 拟采购数量 | 备注
1 | 25030512601 | 温湿度控制器 | YZK220W-01/WS | YZK220W-01/WS 尺寸：80*18*65mm 安装方式：35mm导轨安装； 温度显示：-6℃~+66℃±1℃； 湿度显示：绿灯正常、红灯超标； 电源电压：AC220V； 工作方式：连续工作，可手自动切换； 箱内温度超过40℃时，控制器停止工作。 | 个 | 10 | 4号线
2 | 25020400000 | 接触线 | CTA150mm² | CTA150mm²， CTA150mm²铜银合金导线 符合相关国家行业标准要求 | 米 | 11500 | 1号线：3000 2号线：3500 3号线：1000 4号线：3000 5号线：1000
3 | 20020000008 | 工业以太网交换机 | / | 1、支持 NR-Ring 协议族和 RSTP，配置4个1000Base-X，10/100/1000Base-T（X）SFP接口，16个100Base-FX SFP接口。2、采用基于芯片机箱一体化模式的散热结构，使用装置可以在-40℃— +75℃范围内稳定可靠的工作。3、采用全封闭机箱、分区接地、电源干扰抑制、电路板按电压等级区分、信号线屏蔽等抗EMC干扰。需要实现强EMC干扰情况下的零丢包技术4、支持web、Telnet、CLI命令行方式管理，IP：192.168.0.82。5、支持继电器告警节点输出。6、工作电压：交流：100-240VAC；直流：110-220VDC，功率：20W，电源接口为五针凤凰端子。7、相对湿度5%—95%，设备内部不凝露，不结冰。8、设置Console端口。9、采用背面接线方式，电源和通讯端口均位于装置背面，运行状态指示灯位于前面。10、尺寸：长*宽*高75*165*123mm，或尺寸满足现场安装需求。11、能对每个端口的输入和输出速率分别进行设置。12、安装方式为导轨式安装。 | 台 | 1 | 4号线
4 | 20060031501 | 整流模块 | ZHR22020-5 AC220V | ZHR22020-5 AC220V | 个 | 4 | 1号线
5 | 20060037001 | UPS | TD5105E-R 5kVA inputAC220V TD5105E-R | TD5105E-R 5kVA inputAC220V TD5105E-R | 个 | 1 | 1号线
6 | 20080074900 | 有源滤波装置 | 100A | 100A， 1、工作电压：AC380±15%； 2、工作频率：50HZ±10%； 3、完全响应时间：≤2ms； 4、长期过载能力：125%； 5、开关频率：20kHZ（平均）； 6、功率损耗：<2.7%额定功率； 7、噪音：≤60dB（A）； 8、滤波效果：在有源滤波器额定功率内，谐波电流含量符合规范GB/T14549-1993中的要求； 9、谐波滤除率：95%以上； 10、MTBF（平均无故障时间）：≥10万小时； 11、设备容量：100A； 12、含人机界面及运行程序； 13、尺寸：长：600mm，宽：480mm，高：270mm，或尺寸满足现场安装需求。 | 台 | 1 | 1号线
7 | 29010500500 | 纳米导电精 | / | 导电介质：复合型纳米导电高分子（无金属粉末），产品具有耐高（低）温、抗电化学腐蚀、抗潮湿、抗磨损等性能，适用温度：-60℃至400℃，250g装，含涂抹装置 。 | 套 | 5 | 2号线：3 4号线：2

## 2023年4季度生产性耗材采购项目
长沙市轨道交通1、2、3、4、5号线、西环线运营期2023年4季度生产性耗材采购项目
序号 | 物资编码 | 物资名称 | 规格型号 | 技术参数 | 单位 | 拟采购数量 | 备注
1 | 66020118000 | 缓蚀阻垢剂 | / | 规格：25kg/桶 成分：乙二胺四甲叉膦酸钠 防止碳酸盐、硅酸盐、磷酸盐水垢形成 | 桶 | 329 | 1号线:144 2号线：33 5号线：152
2 | 66020119000 | 杀菌灭藻剂 | / | 外观：透明液体 PH值：6.5-7.5 密度（20℃） 比重：1.10±0.02g/cm3：＞0.95 规格：25kg/桶 | 桶 | 261 | 1号线：43 2号线：53 4号线：119 5号线：46
3 | 66020120000 | 除垢剂 | / | 外观：无色透明液体 比重：1.100.02 ph值：2.05~2.50; 除垢率：≥99% 规格：25kg/桶 | 桶 | 20 | 5号线
4 | 67010902000 | 拖把池 | 进口1005环氧树脂结构胶非凡力 | 尺寸：425*375*425mm（长宽高） 内径深320mm | 个 | 7 | 3号线：3 2号线：4
5 | 66020139501 | 除草剂 | 300ml/支 | 1000g 规格：1000g/瓶 41%草甘膦 | 瓶 | 5 | 2号线
6 | 66020141001 | 着色渗透探伤剂 | / | 包装规格：500ml/瓶 6瓶/套（甲乙类）1套包含3瓶清洗剂2瓶显像剂1瓶渗透剂 | 套 | 44 | 1号线：8 3号线：11 4号线：10 5号线：8 西环线：7
7 | 66020200502 | 西卡胶 | 10格A 40-71℃ | 品名：单组份聚氨酯结构胶粘结剂 玻璃胶 密封胶 颜色：黑色、白色 材质：单组份聚氨酯 规格：600ml/支 保质期12个月 | 支 | 3 | 2号线
8 | 66020201300 | AB胶 | 10格B 77-127℃ | 进口1005环氧树脂结构胶非凡力 | 支 | 10 | 2号线
9 | 66020206600 | 玻璃胶 | / | 300ml/支 | 支 | 45 | 2号线：10 3号线：5 5号线：30
10 | 66020300200 | 乙醇 | / | 酒精 成分：乙醇含量95％ 规格：500ml/瓶 工艺：塑料瓶装 | 瓶 | 2164 | 1号线：282 2号线：392 3号线：417 4号线：380 5号线：293 西环线：400
11 | 67000104000 | 温度试纸 | / | 10格A 40-71℃ | 盒 | 108 | 1号线：20 3号线：20 5号线：10 西环线：58
12 | 67000104100 | 温度试纸 | 240G | 10格A 40-71℃ | 盒 | 91 | 1号线：30 2号线：24 5号线：5 西环线：32
13 | 67001012000 | 粉笔 | / | 白色，无尘无毒粉笔 | 支 | 1707 | 1号线：549 2号线：1158
14 | 67029913700 | 锂电池充电器 | 18L/桶 | 输入电压：220V～50Hz 输出电压：10.8～18V ⎓4A 锂电池快速充电器， 适用于18V角磨机锂电池 | 个 | 2 | 5号线
15 | 67029914701 | 手持台充电器 | 600*600mm | 输出电压：12V 输出电流：1000mA 座充插头孔：5.5*2.1（DC插头） 适配电池：BL1502、BL1504、BL2010、BL2006、BL2008、BL2503、BL1806、BL2505、BL3201等 适配机型：PD500/PD600、PD560/PD660、PD780/PD780G、PD700/PD700S、PT580H等 | 个 | 35 | 1号线：15 3号线:10 5号线：10
16 | 94019908002 | 固态硬盘 | 300*600mm | 2.5英寸 简称为SSD 缓存：无缓存 接口：SATA接口 容量：240G | 块 | 8 | 1号线
17 | 66020107201 | 精密电器清洁剂 | / | 规格：400ml/瓶 闪点：60 外观：透明 挥发物（%）：100 粘度（25℃，CPS）:10 沸点（℃）：120 相对密度（g/cm3）:0.75± 0.02 压力（bar）：3.0 | 瓶 | 1341 | 1号线：240 2号线：303 3号线：240 4号线：317 5号线：241
18 | 39100520201 | 开口调整片 | / | 厚0.5mm，长宽159*50mm，孔长宽35*25mm | 块 | 30 | 西环线
19 | 39100523201 | 密贴调整片 | / | 厚0.5mm，长宽159*50mm，孔长宽35*25mm | 块 | 10 | 西环线
20 | 55010282200 | 钻头套件 | / | 规格：1-12mm 每套12只 间隔：1.0mm/支 | 套 | 2 | 西环线
21 | 55010803100 | 角磨机百叶片 | / | Φ125，80# | 片 | 50 | 西环线
22 | 64060002000 | 有机防火泥 | / | 高效防火堵料 内芯材质 膨胀型防火材料 密度 2.0*10＆#179 外观 红色泥状 抗压强度 1 耐水性 ≥3d 无溶张 耐油性 ≥3d 无溶张 | 千克 | 20 | 西环线
23 | 66020022002 | 防腐漆 | / | 成分：亮锌防腐防锈喷剂 颜色：银白色 | 瓶 | 10 | 西环线
24 | 66020109001 | 气体除尘剂 | / | 压缩气体喷洁剂 空气压缩剂 规格：400ml/瓶 工艺：超强力 惰性 成分：纯净的压缩气体除尘剂 标准版（EAD） 适用范围：强力吹除顽固灰尘微 不易燃 | 瓶 | 30 | 西环线
25 | 66020123101 | 橡塑胶保护剂 | P.C32.5R | 规格：450-500ml/支 无色、无味、无毒、无刺激性的保护剂 适用于车辆门边密封胶条、橡胶护栏、轮胎、导轨、仪表盘等的保护、保养。 | 支 | 38 | 西环线
26 | 66020710000 | 硫磺粉 | / | 规格：500g/包 适宜范围：用于疥疮 痤疮 酒糟鼻等 使用方法：外用 抗脂溢 溶解角质软化皮肤 5%~10%溶解 可以驱蛇 驱蜈蚣 虫子等 | 包 | 30 | 西环线
27 | 67000116100 | 哑银不干胶标签纸 | / | 尺寸：40*20mm 规格：2000张/卷 两排 工艺：不干胶粘性强 防水 防油 配合不干胶打印机用 | 卷 | 1 | 西环线
28 | 67000116500 | 哑银不干胶标签纸 | / | 亚银PET不干胶条码标签纸 尺寸：60*40mm 规格：1000张/卷 横板 工艺：不干胶粘性强 防水 防油 配合不干胶打印机用 | 卷 | 5 | 西环线
29 | 67000401100 | 羊毛刷 | / | 毛长35mm 毛宽75mm毛厚12mm | 把 | 147 | 西环线
30 | 67000700000 | 纯棉布 | / | 颜色：白色 包装形式：卷布 | 千克 | 20 | 西环线
31 | 67000705300 | 彩条布 | / | 10*8m，全新聚乙烯两面延压纯料PPE膜全新聚乙烯纯料 | 块 | 9 | 西环线
32 | 67000803050 | 方形铁铲 | / | 铁锹 铲头形状 方形 规格 约230*260*1200mm 木柄 | 把 | 10 | 西环线
33 | 67000803070 | 尖头铁铲 | / | 铁锹 铲头形状 尖头 农用特大号 规格 约300*230*1500mm 木柄 | 把 | 10 | 西环线
34 | 67001000900 | 油漆笔 | / | 1.5-2.8mm 颜色可选 | 支 | 10 | 西环线
35 | 67001000900 | 油漆笔 | 1000g | 1.5-2.8mm 颜色可选 | 支 | 836 | 西环线
36 | 67001003001 | 螺栓防松标记笔 | / | 3mm 红色 78克/支 | 支 | 40 | 西环线
37 | 67001400000 | 消防烟感测试用烟香 | 240G | Φ6mm*120mm 燃烧时长30min | 根 | 96 | 西环线
38 | 67010007700 | 铁桶 | / | 201不锈钢 20L | 个 | 8 | 西环线
39 | 67010501500 | 水瓢 | / | Φ200mm H150mm 不锈钢 | 个 | 7 | 西环线
40 | 67020310001 | 手提缝包机 | / | 铝合金 绝缘塑料 单线链式 220v | 台 | 1 | 西环线
41 | 67029913500 | 担架 | / | 展开尺寸：200*54*18cm 折叠尺寸：102*31*12cm PVC面料尺寸：170*55cm 保险带：2条 材料：高强度铝合金 滚轮：2个 担架承重：≥150公斤 | 副 | 2 | 西环线
42 | 79000950002 | 空调过滤棉 | / | 过滤等级G3，材质无纺布，捕尘≥5μm，过滤效率5μm≥50%，初阻力40Pa，容尘量400g/m2，耐温100℃，耐湿100%，易燃等级S4（DIN5510标准），防水可冲洗的无纺布，可在清洗后重复多次使用。具有阻力小、寿命长、可冲洗、经济耐用和阻燃等特点。 | 块 | 768 | 西环线
43 | 94510110100 | 树脂基碳带 | / | 宽度：110mm；长度：300m；卷芯直径：约25mm；颜色：黑色 | 卷 | 5 | 西环线
44 | 66020301010 | 工业盐 | / | 包装：25kg/包 指标要求：氯化钠含量≥95.50%，颗粒大于均匀晶营剔透。 水容性杂质优于国家标准。 防洁环保包装，使保丰收更方便，放心。 | 包 | 20 | 西环线
45 | 91020002004 | 二氧化碳灭火器 | / | 类型：手提式二氧化碳灭火器，MT/5型； 灭火剂：二氧化碳CO₂； 灭火级别;34B； 灭火剂充装量：5kg； 使用温度：-10℃⁓55℃； 水压试验压力：25.5MPa | 瓶 | 20 | 西环线
46 | 91020005000 | 消防斧 | / | 材质：45# 刃口硬度：HRC48-54 重量：≤0.8-1Kg | 把 | 2 | 西环线
47 | 91020005501 | 消防扳手 | / | 适用范围：开启地上消火栓 材质：55#钢 长度：≥35cm 开口距离：5.5±0.1cm | 把 | 2 | 西环线
48 | 91020006501 | 防火毯 | / | 1.用于火灾逃生、扑灭火源，人体灭火，隔离浓烟，抢救财物，危险救助； 2.材料：耐燃氧化纤； 3.规格尺寸≥1.2m 1.2*1.2m材质：是一种经过特殊处理的玻璃纤维斜纹织物，如绸缎一样光滑、柔软，紧密、而且不刺激皮肤。厚度：0.5mm耐热：500度 | 块 | 2 | 西环线
49 | 91020007501 | 消防战斗服 | / | 分体式，带反光贴符合国家CCC认证标准的中国强制性产品认证（CCC） | 套 | 6 | 西环线
50 | 91020015001 | 消防毛巾 | / | 约850*350mm | 块 | 20 | 西环线
51 | 91020016001 | 带方位灯呼救器 | / | RHJ400/YB型充电式微型方位灯呼救器 | 个 | 6 | 西环线
52 | 91020017000 | 救生照明线 | / | 符合GB26783-2011《消防救生照明线》的标准，提供国家消防装备质量监督检验中心出具的检验报告及3C认证证书复印件 用于在黑暗或地下场所作业时的导向和照明 安全救生照明导向线柔软、可折叠弯曲，其折角可以为5°以下，并不会影响发光性能，弯曲可以实现360°，长度≥200m 多功能手提电源：采用消防红ABS工程塑料外壳制造的手提式12V移动直流电源，带有自充电的可拆卸强光手电筒及多个USB充电插口，带有电压电量显示表，重量≤7kg，电流≥500mA；侧下方内置充电器存放箱 导向加强功能：救生照明线线体自带不少于9只红色流动发光箭头，电源总开关开启后线体与所有流动跑光箭头同时发光，不停流动的红色箭头清晰指示火场逃生方向，每2m设有高亮度三角形夜光导向块，加强导向功能 钢芯加强型线体：线体为穿雾性能优越的荧光绿色，内置直径≥1.5mm的钢芯，抗拉力≥40kg，冷光源、高亮度的救生照明线具有功耗低的特点，每百米耗能≤15W，热辐射低，不会产生高温，无需将发光线全部拉出就可以通电使用，长期通电不自燃 卷轴外置强光闪烁信号，可吸引逃生人员认清逃生出口，百米远距离清晰可见 200m线常亮使用时间≥11h，闪亮时间≥33h，对人体没有触电危险；使用寿命≥10000 h，亮度≥50cdl/m2，每100m重量≤2kg 配有铝质包装箱，方便运输 | 套 | 1 | 西环线
53 | 93000048410 | 除冰铲 | / | 加长手柄除冰铲，路面铲冰铲 | 把 | 5 | 西环线
54 | 93000048420 | 防滑链 | / | 材质 渗碳淬火抛光镀锌耐磨钢 链条直径 4.5mm 适用轮胎型号 165R13LT | 条 | 6 | 西环线
55 | 79020009501 | 防锈防冻液 | / | 18L/桶 | 桶 | 10 | 5号线
56 | 66009908002 | 防锈防冻液 | / | FD-2型 | 瓶 | 8 | 西环线
57 | 64020400001 | 瓷砖 | / | 防滑耐磨通体砖，规格：600*600mm，厚度：8-10mm，颜色：灰色 | 块 | 160 | 2号线
58 | 64020416031 | 瓷砖 | / | 釉面砖，规格：300*600mm，厚度：6-10mm，颜色：灰色 | 块 | 940 | 2号线
59 | 64040300002 | 除雾镜 | / | 材质：防雾镜面玻璃 镜面光颜色：白光 开关方式：单触摸开关 尺寸：厚度不少于4mm， | ㎡ | 4 | 2号线
60 | 64049900002 | 立柱洗手盆 | / | 洗手盆材质：陶瓷 实际尺寸、样式根据现场定制 下水管以及附属配件材质：304不锈钢材质 | 套 | 2 | 2号线
61 | 64049900003 | 立柱洗手盆扶手 | / | 304不锈钢材质，双U有腿带支撑杆扶手，尺寸约为长*宽*高700*650*820 mm | 个 | 1 | 2号线
62 | 64049900004 | 成套洗手台 | / | 一人位成套洗手台 材质：304不锈钢整体洗手盆 厚度：不少于2mm 尺寸：长*宽*高 约1*0.6*0.21m 实际尺寸、样式根据现场定制 储物柜材质：铝合金落地柜 厚度：不少于2mm 展开面积：约2.6㎡ 尺寸、颜色、样式根据现场定制 含柜门、不锈钢柜脚等相关配件 | 组 | 1 | 2号线
63 | 64049900005 | 成套洗手台 | / | 两人位成套洗手台 材质：304不锈钢整体洗手盆 厚度：不少于2mm 尺寸：长*宽*高 约1.8*0.6*0.21m 实际尺寸、样式根据现场定制 储物柜材质：铝合金落地柜 厚度：不少于2mm 展开面积：约3.8㎡ 尺寸、颜色、样式根据现场定制 含柜门、不锈钢柜脚等相关配件 | 组 | 1 | 2号线
64 | 64060201000 | 复合硅酸盐水泥 | / | 复合硅酸盐水泥 早强型 P.C32.5R 50kg/包 | 包 | 35 | 2号线
65 | 39101601601 | 纽扣电池 | / | 额定电压：3V 电池容量：不低于950mAh 电池参考尺寸：直径*厚度 24*7.7mm T型宽温扣式锂电池 非PCB焊接 | 个 | 54 | 1号线
66 | 66020032501 | 绝缘三防漆 | / | 电子电路板防潮防水保护胶 ，425ml/瓶，能在各种印刷电路板上生成保护膜，防止漏电和短路。其透明的丙烯酸保护膜能防止弱酸、碱、酒精、潮气的侵蚀。本品耐高温，遇热不会滴落。使用本品保护的线路板可以再上锡。 | 瓶 | 5 | 4号线：3 5号线：2

## 2023-2024年机电专业物资采购项目
长沙市轨道交通1、2、3、4、5号线运营期2023-2024年机电专业物资采购项目
序号 | 物资编码 | 物资名称 | 规格型号 | 技术参数 | 单位 | 拟采购数量 | 品牌 | 备注
1 | 40090000029 | 皮带 | SPA1532LW | SPA（1532mm）；传动带类型:三角带；材质:橡胶；型号:SPA1532LW | 条 | 9 | / | 5号线
2 | 40090000120 | 皮带 | SPB2240LW | SPB（2240mm）；传动带类型:三角带；材质:橡胶；型号:SPB2240LW | 条 | 15 | / | 5号线
3 | 40090000174 | 皮带 | SPA1457LW | SPA（1457mm）；传动带类型:三角带；材质:橡胶；型号:SPA1457LW | 根 | 4 | / | 5号线
4 | 49030100001 | 制冷剂 | R134A | 沸点：-26.5℃ 临界温度：101.1℃ 临界压力：4.06Mpa 纯度≥99.9% 不易燃 无色透明 | 千克 | 1218 | / | 2号线：1098 4号线：120
5 | 49030100002 | 制冷剂 | R410A | 沸点：-51.6℃ 临界温度：72.5℃ 临界压力：4.95Mpa 纯度≥99.9% | 千克 | 256 | / | 2号线：68 3号线：68 4号线：60 5号线：60
6 | 49030105001 | 空调翅片灭菌清洁剂 | 2.5Kg/桶 | 高级高效空调翅片灭菌清洁剂选用碱性强力去污剂，多种缓蚀剂及环保型原料等配制而成.常温使用，对各类铝质翅片、管带、管片及尼龙滤网表面上的尘垢和油污等顽性污物清洗具有快速光洁、无毒、使用方便，不伤翅片等功能.特别适应于空调机系统和制冷系统使用；2.5Kg/桶 | 桶 | 50 | / | 4号线
10 | 40110010706 | 主板 | / | 适用于格力GMV-785W/A1室外机，厂家编号300027000372 | 块 | 2 | / | 3号线
11 | 41030800001 | 电接点压力表 | / | 表盘直径100mm，精度1.6级，测量范围0-1.6MPa，触头功率30VA，螺纹大小M20*1.5mm | 个 | 6 | / | 3号线
12 | 45010340002 | 公共区智能疏散指示灯 | / | 工作电源：DC36V 功率：5W（单面） 防护等级：IP30 通信方式：CAN总线 安装方式：壁挂式、嵌入式、吊挂式安装 外形尺寸：单面 尺寸：长*宽*厚 575*160*32mm | 台 | 40 | / | 3号线:30 5号线：10
13 | 45010345002 | 区间智能疏散指示灯 | HB-BLJC-1LREⅡ1W-FS（双向） | 外型尺寸：370x147x17mm 工作电源：DC36V 功率：1W 防护等级：IP65 通信方式：CAN总线 使用环境温度：-10℃---+55℃ 使用环境湿度：0%---95% 安装方式：壁挂式 | 台 | 250 | / | 3号线：50 4号线：200
14 | 40041204102 | 水流开关 | / | 电气性能：10（3）A，250VAC，外壳防护等级：IP54，最大静压：20bar，最大压差：5bar，反馈装置长:82mm左右，底座长：62mm左右。 | 个 | 20 | / | 1号线
15 | 40050300003 | 轴承 | 6209-2Z/C3 | 6209-2Z/C3,标准件；滚动轴承座材质：轴承钢；铁盖密封，6209-2Z/C3，尺寸：内径45mm、外径85mm、厚度19mm。 | 套 | 30 | / | 1号线
16 | 40050500003 | 皮带 | SPB2990LW | SPB2990LW,传动带类型：三角带，材质：橡胶，SPB2990LW | 条 | 20 | / | 1号线
17 | 40060405801 | 电机端盖 | / | 用于西门子1LE0001-2AB4系列电机使用的前端盖，材料为球墨铸铁，带配套油封。 | 个 | 2 | / | 1号线
18 | 40060405901 | 电机端盖 | / | 用于西门子1LE0001-2AB4系列电机使用的后端盖，材料为球墨铸铁，带配套油封和排风扇罩安装孔。 | 个 | 2 | / | 1号线
19 | 40090000047 | 皮带 | SPB2410LW 三角带 | SPB2410LW 三角带，标准件；滚动轴承座材质：轴承钢；铁盖密封，6209-2Z/C3，尺寸：内径45mm、外径85mm、厚度19mm。 | 条 | 32 | / | 1号线
20 | 40090100020 | 轴承 | 6210-2Z/C3 | 6210-2Z/C3，标准件，材料：钢，内径50mm，外径90mm，滚道宽度：20mm，铁盖密封 | 套 | 24 | / | 4号线：4 2号线：20
21 | 40111270001 | 变速压缩机 | E405DHD-38D2YG | E405DHD-38D2YG，型号：E405DHD-38D2YG，电压130-400V，60-180HZ;制冷剂410A，输入功率5.1KW，充注量0.5L | 个 | 1 | / | 1号线
22 | 40130110002 | 排风扇 | / | 12寸；材质：金属；功率：70W；转速：2300r/min；风量：1140m³/h；面板尺寸：352mm*352mm | 台 | 20 | / | 4号线
23 | 40999923001 | 电机端盖 | / | 用于西门子1LE0001-1DB4系列电机使用，含电机前端盖和后端盖，材料为球墨铸铁，带配套油封。 | 套 | 3 | / | 1号线
24 | 40999923002 | 电机端盖 | / | 用于西门子1LE0002-1DA3系列电机使用，含电机前端盖和后端盖，材料为球墨铸铁，带配套油封。 | 套 | 5 | / | 1号线
25 | 40999923003 | 电机端盖 | / | 用于西门子1LE0002-1DA4系列电机使用，含电机前端盖和后端盖，材料为球墨铸铁，带配套油封。 | 套 | 3 | / | 1号线
26 | 40999923004 | 电机端盖 | / | 用于西门子1LE0002-1EB4系列电机使用，含电机前端盖和后端盖，材料为球墨铸铁，带配套油封。 | 套 | 2 | / | 1号线
27 | 41040400202 | 浮球开关 | / | 工作电压220V；15米线长；塑料浮球；一对常开常闭点；电缆式；线径约0.5mm² | 个 | 104 | / | 4号线
28 | 43000300001 | 门控单元（DCU） | mKQ543-110CANR mK8018-96 | mKQ543-110CANR mK8018-96，插接：3个 DB9端子：公母头各1个 固定支架：两个，支架间距330mm 尺寸：长*宽*高 340mm*160mm*650mm 适用于全高门 | 个 | 6 | / | 1号线
29 | 43000305001 | 门锁机构 | / | 行程开关包含：直动轮行程开关1个，斜动轮行程开关1个 锁盘：2个锁钩，锁钩间隙15mm 棘爪：棘爪挡片与电磁铁采用插销连接 直流电磁铁电压：DC110V 含手动解锁装置 适用于半高门（右门） | 套 | 2 | / | 1号线
30 | 43000305101 | 门锁机构 | / | 行程开关包含：直动轮行程开关1个，斜动轮行程开关1个 锁盘：2个锁钩，锁钩间隙15mm 棘爪：棘爪挡片与电磁铁采用插销连接 直流电磁铁电压：DC110V 含手动解锁装置 适用于半高门（左门） | 套 | 2 | / | 1号线
31 | 43000307002 | 皮带 | 1600-8m-15 | 1600-8m-15，半高门、齿形皮带、阻燃等级不低于B类、1600-8m-15 | 根 | 20 | / | 1号线
32 | 43015600001 | 快速以太网收发器 | XC-100N 20KM.A | XC-100N 20KM.A，快速以太网收发器，产品型号：百兆单模单纤 XC-100N 20KM.A，光口类型：SC单纤双向，光口速率：155Mbit/s-10/100M，工作波长：TX 1310NM/RX 1550nm， 电源适配：AC 90V-265V DC5V1A， 外形尺寸：94mm*70mm*25mm | 个 | 10 | / | 1号线
33 | 45000102602 | 塑壳断路器 | / | Mic2.2 250A 3P 3D，额定电流250A，额定工作电压：690V AC，电子脱扣，分段等级：H70kA，固定式，尺寸：105mm*161mm*86mm，带配套延伸旋转手柄。 | 台 | 1 | / | 1号线
34 | 45010100111 | UPS | / | 电池：可外接电池2节电池；额定容量：1000VA/600W（稳压+UPS）200VA （稳压）；输入电压范围： 173~275+/-7Vrms（标准模式）；输入频率：50土10HZ；输出电压范围：200~ 240Vrms士4%（标准模式）；转换时间：≤10ms；带输出短路、过载保护；外形尺寸：220*430*84；净重：4.3KG； | 台 | 2 | / | 4号线
35 | 45010340001 | 公共区智能疏散指示灯 | HB-BLJC-1LRE115W-1 | HB-BLJC-1LREII5W-1,工作电源：DC36V 功率：5W 防护等级：IP30 外型尺寸：单面575mm*160mm*32mm 型号HB-BLJC-1LREII5W-1 | 个 | 7 | / | 4号线
36 | 45010340004 | 公共区智能疏散指示灯 | HB-BLJC-2LROEII10W-1（双面） | HB-BLJC-2LROEII10W-1（双面）,工作电源：DC36V 功率：5W（单面） 10W（双面） 防护等级：IP30 通信方式：CAN总线 安装方式：壁挂式、嵌入式、吊挂式安装 外型尺寸： 双面575mm*160mm*44mm | 台 | 12 | / | 4号线:6 5号线：6
37 | 45010800601 | 充电板 | / | 充电板有9路相互隔离的充电模块，分别对9组电池实现充电功能；9组模块单独与电池通讯板进行通讯，接收主板显示控制板的控制信号；模块之间相互隔离；每组模块从AC220V转成DC15V ，控制器控制充电电路对电池进行充电管理；每台机器有2块充电板，管理18节电池。输入：AC220V，隔离通信输入。输出：18节电池接口。充电板具有均充、浮充、高低压报警等电池管理功能。 | 块 | 48 | / | 1号线:24 4号线：24
38 | 45021000002 | 充电模块 | / | 充电模块性能：接入交流输入电压，模块启动后，风扇低速平稳旋转，输出正常指示灯绿灯亮。 AC输入范围：当输入的交流电电压在285±5V时，绿灯亮；当输入的交流电电压在455±5V时。绿灯灭。限流特性：交流输入电压为380V，增加负载至输出电流不再增加为止，此时输出电流为6±0.3A。AC缺项特性：启动模块，交流输入缺相，限流点降为3A±10%同时故障灯闪烁。 开机输出电压以及均浮转换：启动模块，调节交流输入电压为380V，负载调至3A（制式为均充），均充灯亮，直流输出电压为248±2V。负载降至1A（制式为浮充），均充灯灭，直流输出电压为238±2V。风扇堵转（风扇故障）：手动使风扇发生堵转后，温度升高后，模块关机保护，输出故障指示灯红灯亮；故障消除后，等待温度降低后，模块输出恢复正常。DC输出短路保护：将直流输出两端短路，输出电压≤5V，消除故障后，模块输出恢复正常。DC过压保护：当充电器输出端电压在265V±5V范围内时充电器输出过压保护，充电器自动切断输出。充电管理：参数可调，系统默认均充时间为10小时，周期90天，均充电压248V，浮充电压238V，充电限流点6A。 | 台 | 2 | / | 1号线
39 | 45021000401 | 充电器 | YJE-5A/D-T3 | YJE-5A/D-T3，额定充电电流5A，输入电压范围：交流323-437V，输出电压范围：直流198-286V，充电机效率≧95%，具有输出电压保护、短路电流保护 | 台 | 6 | / | 4号线
40 | 41990140001 | PLC模块及触摸屏 | / | 结构形式：模块式；LD指令处理器：硬PLC；I/O点数；256；功能：工业自动化控制；工作电压：24V；输出频率：50Hz | 台 | 1 | / | 2号线
41 | 41081001001 | 消防稳压泵 | / | 立式安装 出水口径50mm 电压：380V 功率：5.5KW 额定电流：11.1A 频率：50Hz 转速：2900R/min 绝缘等级：F 不含电机 | 台 | 1 | / | 2号线
42 | 67001600001 | 聚氨酯棒 | / | 尺寸：直径*长度25*500mm，PU聚氨酯实心棒，高强度、耐磨、耐油 | 根 | 10 | / | 2号线
43 | 41990160001 | 变频控制器 | / | 输入:IPH220V 50Hz/60Hz 输出:3PH 220V 7.0A 带水泵程序 | 台 | 1 | / | 2号线
44 | 41050806101 | PLC模块 | / | 标准型CPU模块 继电器输出 220V AV供电 24输入/16输出 可替代S7-200型号产品均可 | 个 | 2 | / | 2号线
45 | 41050807101 | PLC扩展模块 | / | 继电器输出 24V 8输入/8输出 可替代EM 222型号产品均可 | 个 | 1 | / | 2号线
46 | 49070207503 | 灯带控制箱散热风扇 | / | 125FZY2-S，220V50Hz.25W轴流风机125FZY2-S 含风扇安装固定螺丝及防护网 | 个 | 8 | / | 2号线
47 | 43000301101 | 驱动丝杆组件 | 参考图号Z100158 | 参考图号Z100158，外廓尺寸约为：长*宽*高2450*100*200mm 丝杆组件至少需包含以下零部件： 12*六角螺母M6、1*LH轴承支架、左右各一个拨叉组件、丝杆一根、装配梁一根 | 套 | 2 | / | 2号线
48 | 45010422004 | 线路板 | LYQ-ZB V1.2 | LYQ-ZB V1.2，玻璃布-环氧树脂覆铜箔板；双面板LYQ-ZB V1.2 双面板 | 块 | 6 | / | 2号线
49 | 45021000103 | 充电模块 | / | 直流输出标称电压 492V 直流输出电压范围 443V～575V 直流额定输出电流 5A 效率 ≥93% 工作频率范围 47.5~52.5Hz | 台 | 12 | / | 2号线
50 | 45010100102 | 控制主机 | / | 智能疏散控制主机： 1.使用环境：温 度：-10℃ ～ 50 ℃ 相对湿度：≤ 95% （ 40 ℃± 2 ℃） 2.电源：主电：5A/AC220V 50HZ 备电：2xDC12/8Ah 含电池、内置一体液晶显示屏、火警检测转换板，开关量检测板，电源板一套 | 台 | 1 | / | 2号线
51 | 45030310501 | 变频器 | / | 变频器 功率：22KW ，电网相数：3相。集成EMC滤波器，简易面板；线路电流：42 A 适用 480V 3相 22kW/ 30hp，50 A 适用 380V 3相 22kW /30hp 。最大瞬变电流：72 A 适用 60s 3相 22 kW / 30 hp，79.2 A 适用 2s 3 相 22 kW / 30 hp。Output frequency：0.1-599 Hz。额定开关频率：4 kHz。通讯端口协议：CANopen、串口Modbus 。地址数：1-127 适用 CANopen，1-247 适用 串口Modbus。 | 台 | 1 | / | 2号线
52 | 45000810101 | 双电源自动转换开关 （CB级） | / | 额定电压：380V，壳架电流：额定电压：380V，壳架电流：160A，额定电流160A，绝缘电压：380V，极数：4，重量：11.5KG，额定冲击耐受电压：4KV，转换延时时间设定：内置1.5S，运行模式设定：自投自复/互为备用/自投不自复 | 台 | 10 | / | 2号线
53 | 45000810301 | 双电源自动转换开关 （CB级） | / | 额定电压：380V，壳架电流：250A，额定电流250A，绝缘电压：380V，极数：4，额定冲击耐受电压：4KV，转换延时时间设定：内置1.5S，运行模式设定：自投自复/互为备用/自投不自复 | 台 | 4 | / | 2号线
54 | 40999923007 | 电机端盖 | / | 用于1LE0002-1DA2型号电机，含电机前端盖和后端盖，材料为球墨铸铁，带配套油封。 | 套 | 5 | / | 2号线
55 | 40990500006 | 变频器 | FC101/11KW | FC101/11KW，FC-101P11KT4E20H4，主轴输出功率：11KW，主轴输出：15HP;电压:3*380-480V，频率：50/60Hz 最大输入电流：22.1A | 个 | 2 | / | 2号线
56 | 40111501003 | 电脑板 | 151800084 | 151800084，电脑板（外机主机控制电脑板） 海尔商用空调多联机外机外机接口通用电脑板（外机接口板），专用号：0151800084 | 块 | 2 | / | 2号线
57 | 40040302001 | 水泵节能控制柜显示屏 | 直流24V、LPS/250mA | 直流24V、LPS/250mA，型号：IT5070T；参数：直流24V、LPS/250mA；Ver：10106-00000；需原厂授权程序，且程序须与现场节能控制柜配套 | 个 | 4 | / | 2号线
58 | 40110000401 | 主板 |  | 多联机变频模块板配件，适用于GMV-400WM/A机型，用于压缩机启动驱动，主板整体安装尺寸：长240*宽210*高60mm | 个 | 6 | / | 2号线
59 | 40000702602 | 皮带 | SPB1041 | SPB1041，橡胶材料 标准件 | 条 | 10 | / | 2号线
60 | 40090000122 | 皮带 | SPB-2500LW | SPB-2500LW，SPB(2500mm)；传动带类型:三角带；材质:橡胶；型号:SPB2500LW | 条 | 20 | / | 2号线
61 | 40090000142 | 皮带 | B-2250Li | ，B型(内周长2250mm)；传动带类型:三角带；材质:橡胶；型号:B-2250Li | 条 | 17 | / | 2号线
62 | 40000702102 | 皮带 | SPB1473 | SPB1473，橡胶材料 标准件 | 条 | 10 | / | 2号线
63 | 40999900063 | 初效过滤器 | 395*495*46mm | 395*495*46，铝材框架，效率G4级，无纺布过滤材料，尺寸要求；395*495*46mm | 块 | 20 | / | 2号线
64 | 40992200001 | 智能控制单元 | / | 电源：AC160-240V、50Hz/60Hz、0.5A ，通讯方式：异步双工RS-485网络，通讯协议：MCNP over TCP，通讯波特率：57.6kbit/s，含安装调试 | 个 | 1 | / | 2号线
65 | 40992300001 | 数字量接口单元 | / | 电源：AC160-240V、50Hz/60Hz ，通讯方式：异步双工RS-485网络，通讯协议：MCNP1.0，通讯波特率：57.6kbit/s，含安装调试 | 个 | 2 | / | 2号线
66 | 40992301001 | 模拟量接口单元 | / | 电源：AC160-240V、50Hz/60Hz ，通讯方式：异步双工RS-485网络，通讯协议：MCNP1.0，通讯波特率：57.6kbit/s，含安装调试 | 个 | 1 | / | 2号线
67 | 40091211702 | 风柜检修门 | 尺寸：外框945*650mm，内门875*567mm | 尺寸：外框945*650mm，内门875*567mm，名称：组合式空调机检修门（负压门）材料：塑钢；尺寸：外框945*650mm，内门875*567mm（具体尺寸以现场实际为准）；要求进行现场制作安装合格并测试 | 台 | 2 | / | 2号线
68 | 40090103001 | 风机轴承 | UKP216+H2316K | UKP216+H2316K，轴承型号： UKP216+H2316K轴承 轴承系列： 带座外球面球轴承，要求：内圈带锥度 外形尺寸：轴承座长度L:292mm，螺栓孔距离j：232mm，轴承中心距底座基面H：88.9mm 安装尺寸：内径d1:70mm，轴承座宽度A：78mm，螺栓孔直径N：25mm | 个 | 2 | / | 2号线
69 | 40990500007 | 变频器 | FC101/15KW | FC101/15KW，FC-101P15KT4E20H4，主轴输出功率：15KW，主轴输出：20HP;电压:3*380-480V，频率:50/60Hz 最大输入电流：29.9A | 个 | 1 | / | 2号线
70 | 40111700002 | 集中控制器 | YCZ-A003 | YCZ-A003，额定电压：220V，长：190mm，宽：125mm，高：17mm | 个 | 2 | / | 2号线
71 | 40110300006 | 交流接触器 | / | 电压220V-240V，频率50-60HZ，Ui=500V，Ith=20A（多联空调使用） | 个 | 5 | / | 2号线
72 | 40100001626 | 电机 | / | YD(S)K-20-4，功率：20W，极数：4P，额定电压：220V，轴径：14mm，双轴 | 台 | 10 | / | 2号线
73 | 40100001202 | 电机 | / | YD(S)K-30-4，功率：30W，极数：4P，额定电压：220V，轴径：14mm，双轴 | 台 | 5 | / | 2号线
74 | 41050600001 | 无堵塞转子泵 | / | 排污泵参数：流量28m³/h，扬程30m，转速430r/min，汽蚀余量2m ，配连接管件；其中电机参数：额定功率5.5KW，额定电压380V，额定电流11.2A，额定转速1465r/min，绝缘等级F，防护等级IP55 | 台 | 5 | / | 2号线
75 | 41050502501 | 隔膜阀阀瓣 | / | 材质：橡胶，规格11.5cm*8.5cm*4.1cm 配套公称通径φ50mm 隔膜阀，需现场取样 | 个 | 45 | / | 2号线
76 | 45020001001 | 显示单元主控板 | / | DKD49，与2号线DmG80480C070-02WT配套使用 输入电压：5V 环氧树脂覆铜箔板 | 块 | 2 | / | 2号线
77 | 49060005201 | 钢丝绳 | / | ∅1.25mm*2m，∅1.25mm*2m 钢丝绳 | 条 | 20 | / | 2号线
78 | 40090100015 | 风机轴承 | HCP212 | HCP212，轴承标准件，轴承中心距底座安装面h：69.8mm，轴承座宽度a：241mm，轴承座两安装孔轴心距e：184mm，轴承内径d:60mm | 套 | 1 | / | 2号线
79 | 40993700250 | 防火卷帘门体 | 定制 | 定制，材质：防辐射铝箔布、陶纤针织毯、耐高温防火布及彩色装饰布，需带产品合格等相关质量证明文件；需包安装和调试并合格 | 平方米 | 43.92 | / | 2号线
80 | 40999928150 | 表冷器 | 定制 | 定制，制冷量不低于88kW/m²，内部盘管使用双排铜制管道、铝制翅片，集流管为无缝钢管，工作压力1.6Mpa，配套2号线大小系统风柜使用，需包安装和调试并合格 | 平方米 | 25.5 | / | 2号线
81 | 41040400302 | 浮球开关 | CX-15 | CX-15，15米线长；220V电源；塑料浮球；一对常开常闭点；电缆式 | 个 | 180 | / | 2号线
92 | 70210001001 | 智能钥匙 | ZG-iKEY3 | ZG-iKEY3 尺寸175mm*76mm*28mm，重量（含电池）390g，电池容量低温：2600mAh 7.4V 操作系统Android 5.1RAM 2GB ROM 16GB 用户存储扩展MicroSDCard 兼容128GB | 个 | 2 | 成都中工电气工程有限公司 | 1号线：1 2号线：1

## 2023-2024年电客车牵引、控制、空气及制动系统
长沙市轨道交通1、2、3、4、5号线运营期2023-2024年电客车牵引、控制、空气及制动系统备品备件采购项目
序号 | 物资编码 | 物资名称 | 规格型号 | 技术参数 | 单位 | 拟采购数量 | 备注
1 | 72000043646 | LCU03 DIO板 | TY.LCU03-H-DIO V2.6 | / | 个 | 6 | 4号线
2 | 72030023301 | 感烟探测器 | 600028 | 工作电压：17～28 VDC 静态工作电流：0.5 mA 报警工作电流：3.4 mA 工作温度：-40°C～+70°C 储存温度：-40°C～+80°C 工作湿度：0～95%RH 外壳材料：环境友好型的PC/ABS | 个 | 10 | 1号线
3 | 72040094184 | DC/DC电源 | 4NIC-LJ192 | 输入：DC110V（66-160V） 输出：24V 8A 体积：A型160*160*60mm | 个 | 2 | 4号线
4 | 72040094302 | 离心风机 | DWF-1.5SA/G | 转速：2800 r/min 电压：220Vac 频率：50Hz 功率：0.18kW | 台 | 1 | 4号线
5 | 72050011001 | LCD动态地图显示器 | MVP-4297CW | 尺寸：28” 分辨率: 1920*357 亮度: 500cd/m2 对比度: 3000:1 响应速率: 6.5ms 数据位: 24bits 工作电压: DC+110V（DC77V—DC137.5V） 背光方式: LED 背光寿命: 3 万小时 视角: 178°/178° | 个 | 13 | 2号线
6 | 72050013601 | MVB模块 | WH21 GLA1009E-MVB | / | 件 | 7 | 4号线
7 | 72050030501 | 监控主控模块 | EI-VPIS-1100A-DCB-01B | / | 块 | 12 | 1号线
8 | 72050032001 | 客室广播扬声器 | ePIS-106-SLSP-001A | 额定功率：5W 32Ohm 传输方式：定阻值 锥形直线放射式 | 个 | 113 | 1号线
9 | 72050057701 | 交换机模块 | CS04 GL2362M（司机室用） | / | 件 | 7 | 4号线
10 | 72050064501 | 信号板 | CBPCLDSOAQ3 | / | 件 | 10 | 4号线
11 | 72080068601 | 轮椅扶手绑带 |  | 外壳：高强度ABS； 绑扎带：高强度涤纶丝； 绑带尺寸：不小于长*宽 800*48mm | 根 | 20 | 1号线
12 | 72110021501 | 固定触头 | 028298 | 工艺：镀银 白银涂层厚度：52Ag 物料号：TSK961552100 | 件 | 65 | 2号线
13 | 72110052001 | 移动触头 | 025743 | 工艺：镀银 白银涂层厚度：52Ag 物料号：TSK958900100 | 个 | 75 | 2号线
14 | 72070003002 | 承载驱动机构 | 3TD90501R29 | 由电机、导轨、丝杠等部件组成，通过一个安装架与车体连接，包括系统的所有驱动部件 | 个 | 1 | 1号线
15 | 72070005001 | 电机总成 | 3T203180R06 | 由齿轮电机、支架、保护套等组成 | 件 | 2 | 1号线
16 | 72070033001 | 拉力弹簧 | 3TD14879R10 | 材质：60Si2Mn 使用寿命：不低于20万次 | 个 | 119 | 2号线
17 | 72090001502 | O型圈 | / | O型圈（前端盖上）Φ215*3.8mm，NBR70 | 个 | 1551 | 1号线：558 2号线：729 4号线：264
20 | 72090001601 | 双耳止动垫圈 | Q235-A 内孔直径17mm | / | 个 | 4168 | 4号线：1960 1号线：2208
22 | 72000043647 | 车辆控制模块 | TE486-560000 | 1、供电电源：DC110V（70%~140%）； 2、工作电流：＜0.2A； 3、输出电源：5V DC/2A； 4、采用32位嵌入式工业微处理器； 5、具有RS232、以太网、MVB通信接口，3U独立模块，封装在IP42且具有散热、抗振和EMC功能的机械结构中； 6、NOR FLASH 容量32MB； 7、NAND FLASH 容量512MB； 8、NVRAM 容量4MB； 9、SDRAM 容量256MB； 10、MVB 5类设备。 | 个 | 1 | 5号线
23 | 72000043648 | 中继模块 | TE486-600000 | 1、工作电压：DC110 （70%~140%） V，工作电流：<0.2A； 2、工作温度：-25℃～+70℃； 3、 冷却方式：自然风冷； 4、 通信接口：MVB； 5、 额定功率：≤10W。 | 个 | 1 | 5号线
24 | 72010027079 | 牵引控制单元DCU | TE6978130000 | 工作电压：DC77V～133.5V 工作环境温度：-25℃～＋55℃ 通过MVB总线与TCMS交换信息，并可以通过总线进行控制 包含：母板、接口板、DSP板 适用于IBBM90G14型牵引逆变器。（含电路板） | 件 | 1 | 4号线
25 | 72010080501 | 变流器模块 | TE356D000000-A04 | 额定输出容量：530kVA 输出电压：0～1400V 输出频率：0～150Hz 开关频率：500Hz 额定输出电流：262A 牵引最大输出电流：384A（有效值） 制动最大输出电流：534A（有效值） | 台 | 1 | 2号线
26 | 72060036002 | 油细分离器 | F01130101A | 过滤精度：1µm 空气含油量：≤5ppm 外形尺寸（高度*底部直径*内径）：175*Φ94*Φ22（mm） | 个 | 22 | 2号线
27 | 72060036302 | 微油过滤器滤芯 | BDY45902 | 处理量 1.67m³/min（7bar） 过滤精度：0.01µm | 个 | 71 | 2号线:63 1号线：8
29 | 72060036602 | A级高效滤芯 | BDY460 | 规格：Φ50*88 过滤精度：0.01µm | 个 | 70 | 1号线：8 2号线：62
31 | 72060036902 | O级预过滤芯 | BDY479 | 规格：Φ50*88 过滤精度：1µm | 个 | 70 | 2号线：62 1号线：8
33 | 72060037201 | 空气过滤器滤芯 | / | 类型：干式纸质过滤器 过滤精度：10µm 外形尺寸：直径*高度 Φ110*150mm | 个 | 122 | 1号线：8 3号线：50 2号线：64
36 | 72060037202 | 空压机空气过滤器芯1 | 8.000.8.923.728.5 | / | 件 | 132 | 5号线
37 | 72060037502 | 油过滤器 | WD920 | 配件用途：过滤 适用压缩机类型：螺杆式压缩机 过滤精度：10-15µm 外形尺寸（高度*底部直径*内径）：98*Φ93*Φ18（mm） | 个 | 22 | 2号线
38 | 72060077161 | 油精滤器芯 | B92794 | / | 个 | 26 | 5号线

## 2023-2024年电客车首轮大修牵引类、受电弓类备品备件
长沙市轨道交通2号线运营期2023-2024年电客车首轮大修牵引类、受电弓类备品备件采购项目
序号 | 物资编码 | 物资名称 | 规格型号 | 技术参数 | 单位 | 拟采购数量 | 备注
1 | 72010003029 | 骨架油封 | 25*35*7 | 材质：氟胶 | 个 | 78 | 2号线
2 | 72010020001 | 电位器 | PW70 D-oF （73） | 电阻值：2X1043Ω 独立线性度:≤ 1.0％ 输出平滑性:≤0.1％ 绝缘电压：500VAC 50Hz 工作温度范围：－55°C～＋80°C 额定功耗：4W（25°C） | 个 | 29 | 2号线
3 | 72010028001 | 滚轮弹片组件 | XS7260-11-00/S355D | 安装螺钉M4 材质：不锈钢 适用于S355D型司机控制器 | 个 | 48 | 2号线
4 | 72010048001 | 行程开关 | S826 c | 额定电压（Ue）：DC110V 约定发热电流（Ith）：DC10A 额定电流（Ie）：DC1A 接点为速动型 密封式结构 接点具有自净功能 机械寿命：>1*106 电寿命：>1*105 | 个 | 26 | 2号线
5 | 72010050001 | 行程开关 | S826e L C | 额定电压 （Ue）：DC110V 约定发热电流（Ith）：DC10A 额定电流（Ie）：DC1.0A 接点为速动型 密封式结构 接点具有自净功能 机械寿命：>1*106 电寿命：>1*105 | 个 | 54 | 2号线
6 | 72010053001 | 行程开关 | S826a L C | 额定电压 （Ue）：DC110V 约定发热电流（Ith）：DC10A 额定电流（Ie）：DC1.0A 接点为速动型 密封式结构 接点具有自净功能 机械寿命：>1*106 电寿命：>1*105 | 个 | 49 | 2号线
7 | 72010070501 | 阻尼弹片组件 | XS7264-02902-00/S355D | 安装螺钉M4 材质：不锈钢 适用于S355D型司机控制器 | 个 | 26 | 2号线
8 | 72010072002 | 斜流通风机轴承 | 6205-2RSH/C3 | 系列：深沟球轴承 轴承宽度：15mm 轴承外径：52mm 轴承内径：25mm 倒角尺寸：1.1mm | 个 | 86 | 2号线
9 | 72010100316 | 防尘盖组装 | 6960005340 | / | 个 | 120 | 2号线
10 | 72010100344 | 直角铰接组合接头 | 3098000238 | G1/4″-Φ8/Φ6 铜 | 个 | 93 | 2号线
11 | 72010100346 | 直角铰接组合接头 | 3098000240 | G3/8″-Φ8/Φ6 铜 | 个 | 46 | 2号线
12 | 72010100350 | 防尘套 | 9999000354 | / | 个 | 32 | 2号线
13 | 72010100501 | 受电弓导流线 | 1628006100 | RH13/10-8-1 紫铜，25mm² | 根 | 481 | 2号线
14 | 72010100502 | 受电弓导流线 | 3400002140 | RH13/70-8-1 紫铜，50mm² | 根 | 42 | 2号线
15 | 72010100503 | 受电弓导流线 | 3400002130 | RH13/70-8-2 紫铜，50mm² | 根 | 40 | 2号线
16 | 72010103001 | 衬套 | 6960005393 | Φ20.1 POM聚甲醛树脂 | 个 | 28 | 2号线
17 | 72010103501 | 橡胶止挡 | 9999000369 | Φ46*70 氯丁橡胶 | 个 | 30 | 2号线
18 | 72010103502 | 橡胶止挡 | 9999000368 | Φ46*95 氯丁橡胶 | 个 | 54 | 2号线
19 | 72010105501 | 旋转轴唇形密封圈 | 9999000400 | 密封圈外径：72mm 表面粗糙度：Ra=0.2～0.63μm 颜色：黑色 型号：A40 参照标准：DIN 3760/GB9877.1 | 个 | 128 | 2号线
20 | 72010106001 | 深沟球轴承 | 6306-2RS1 | 双面密封轴承 轴承宽度：19mm 轴承外径：72mm 轴承内径：30mm 倒角尺寸：1.1mm | 个 | 122 | 2号线
21 | 72010108001 | 调心球轴承 | 2303ATN | 系列：带密封圈调心球轴承 轴承宽度：19mm 轴承外径：47mm 轴承内径：17mm 倒角尺寸：1mm | 个 | 56 | 2号线
22 | 72010113501 | 橡胶弹簧元件 | EXSON 9EXO 100-8FY56 | 6960006702 重量：0.2kg 内方形件：ALZnMgCu 1.5-F51 外方形件：S235G2T 橡胶件：Rubmi*10 管：S235G2T 工作温度范围：-40°C～+80°C | 个 | 24 | 2号线
23 | 72010114501 | 阻尼器组装 | T36-J29H17M | 安装尺寸长度：667mm 工作环境温度：－25℃～＋45℃ 适用范围：TSG18G1受电弓 | 个 | 28 | 2号线
24 | 72010127007 | 衬套 | 6960005370 | Φ20 衬套材料化学成分为Sn:8~10.5%，其余元素<2%，剩余为铜。 | 个 | 18 | 2号线
25 | 72010127008 | 衬套 | 6960005371 | Φ16 衬套材料化学成分为Sn:8~10.5%，其余元素<2%，剩余为铜。 | 个 | 180 | 2号线
26 | 72010127010 | 钢丝绳 | 6960001145 | Φ8*505 | 根 | 64 | 2号线
27 | 72010127011 | 气囊 | EX732-32 | 4bar工作压力下的抬升力：5.3kN 5bar工作压力下的抬升力：6.7kN | 个 | 60 | 2号线
28 | 72010127012 | 气管 | 1621000768 | 8X6 -ADVANCED POLYAMID 1025P08-01 | 米 | 100 | 2号线
29 | 72010127018 | 肘接轴承轴 | AQ01001190A | / | 个 | 7 | 2号线
30 | 72010127027 | 扭转杆 | AQ01001064A | Φ18*2无缝钢管1Cr18Ni12Mo2Ti | 个 | 14 | 2号线
31 | 72010127150 | 气阀箱组装 | AQ01001771A | / | 件 | 31 | 2号线
32 | 72020039001 | 交流滤波电容 | V32-600Vac-3X2206-1018 | Cn=3x220μF（+5%/-1%）SH Un=600Vac It=101A | 个 | 28 | 2号线
33 | 72020041502 | 电压传感器 | NV100-1000V | 额定测量输出：50mA/1000V 电源电压：±15V | 个 | 6 | 2号线
34 | 72020052002 | 散热风机轴承 | 6204-2RSH/C3WT | 厚度：14mm 内径：20mm 外径：47mm | 个 | 56 | 2号线

## 2023-2024年首轮架修辅助、牵引系统
长沙市轨道交通4号线2023-2024年首轮架修辅助、牵引系统备品备件采购项目
序号 | 物资编码 | 物资名称 | 规格型号 | 技术参数 | 单位 | 拟采购数量 | 备注
1 | 72010027112 | 变流器模块 | TE6978160000-009 | 输入电压：DC1500V 输出容量：1000kVA 输出电流：AC524A 输出电压：AC 0-1400V | 件 | 2 | 4号线
2 | 72020066144 | 充电机模块 | TE7005000000-001 | 输入电压：3AC380V 输出电压：DC110V 输出功率：28kW | 件 | 1 | 4号线

## 2023-2024年电客车首轮架修制动、软管、贯通道类
长沙市轨道交通4号线2023-2024年电客车首轮架修制动、软管、贯通道类备品备件采购项目
序号 | 物资编码 | 物资名称 | 规格型号 | 技术参数 | 单位 | 拟采购数量 | 备注
1 | 72060001102 | 全自动车钩总风软管 | 2TE25NN45-1050 | 参照标准：EN854 通径（mm）：25 长度（mm）：1050 要求：满足DIN 5510燃烧性等级S3；排烟性等级SR1的要求 接头材质：碳钢 | 根 | 32 | 4号线
2 | 72060001201 | 半自动车钩解钩软管 | 2TE08NN-950 | 参照标准：EN854 通径（mm）：08 长度（mm）：950 要求：满足DIN 5510燃烧性等级S3；排烟性等级SR1的要求 | 根 | 28 | 4号线
3 | 72060001301 | 双针压力表软管 | 2TE08NN90-1100 | 参照标准：EN854 通径（mm）：08 长度（mm）：1100 要求：满足DIN 5510燃烧性等级S3；排烟性等级SR1的要求 | 根 | 64 | 4号线
4 | 72060001502 | 停放制动软管 | 2TE08NN90-720 | / | 根 | 192 | 4号线
5 | 72060001802 | 空气制动软管 | 2TE16NN90-720 | / | 根 | 384 | 4号线
6 | 72060002601 | 橡胶软管组成 | PTE208B*460AOL90 | 阻燃 颜色：黑色 参照标准：EN854 接头材质：碳钢 | 根 | 384 | 4号线
7 | 72060002602 | 橡胶软管组成 | PTE216B*360AOL90 | 阻燃 颜色：黑色 参照标准：EN854 接头材质：碳钢 | 根 | 384 | 4号线
8 | 72060077106 | 制动闸瓦 | C141551/131 | / | 个 | 200 | 4号线
9 | 72060077133 | 半自动车钩总风软管 | 2TE25NN45-900 | 参照标准：EN854 通径（mm）：25 长度（mm）：900 要求：满足DIN 5510燃烧性等级S3；排烟性等级SR1的要求 | 个 | 28 | 4号线
10 | 72080000010 | 司机室座椅 | TZY1-D5（C3） | 1、坐垫高度（mm） （400～520） ±10 2、靠背宽度（mm） 480±10 3、靠背转角（°） 80°～135°可向前折叠 4、座椅上下调整范围（mm） 120 5、座椅前后调整范围（mm） 175 6、座椅旋转角度（°） ±30、±60、±90、±360 | 个 | 8 | 4号线
11 | 72090079002 | 橡胶软管组成 | 1539010024 | 2TE8NN90-800 DIN 20066 | 条 | 20 | 4号线
12 | 72090079010 | 橡胶软管组成 | PTE216B*460AOL90 | 阻燃 颜色：黑色 参照标准：EN854 接头材质：碳钢 | 条 | 384 | 4号线
13 | 72100076301 | 消防锤面板 | / | 规格：117*227mm 突出部分4mm（有机玻璃） | 块 | 90 | 4号线
14 | 72120050026 | 解钩软管 | 2TE08NN-1100 | / | 件 | 28 | 4号线
15 | 72120050028 | 脚踏泵软管 | 2TE08NN-1000 | / | 件 | 32 | 4号线
16 | 72130050057 | 渡板连杆总成 | FD3014000000 | / | 件 | 8 | 4号线

## 2023-2024年厕所改造物资采购项目
长沙市轨道交通6号线维保项目部2023-2024年厕所改造物资采购项目
序号 | 物资编码 | 物资名称 | 规格型号 | 技术参数 | 单位 | 拟采购数量 | 备注
1 | 41050900004 | 厕所排污系统 | / | 污水密闭提升装置 包含：集水箱（2个）类型：密闭式 材质：304不锈钢 厚度：2mm 总容积：不小于1m³ 自动粉碎装置一套 粉碎机合金钢刀片 电机功率不小于3kW 排污泵（1台）类型：铸铁大通道排污泵 外置式 含反冲洗装置 电机防护等级：IP68 流量：不小于25m³/h 扬程：不小于26m 电机功率：不小于5.5KW 排污泵（1台）类型：铸铁切割型 含反冲洗装置 电机防护等级：IP68 流量：不小于25m³/h 扬程不小于26m 电机功率：不小于5.5KW DN150铸铁水箱连接阀门1个、 DN200铸铁设备进水阀门2个、 DN100铸铁设备出水阀门4个、液位传感器1个、槽钢底座1个、不锈钢智能控制箱1个，智能控制箱具有手动控制模式、自动控制模式、手自动切换模式、保护和报警功能、自动运行功能、远程监控功能且能兼容我司监控系统（双层门，箱体采用304不锈钢材质（厚度不小于1.5mm），箱门密封条采用热注塑工艺成型，箱体防护等级不低于IP54 | 套 | 1 | 2号线

## 2023-2024年宽通道扇门机芯、UPS主机
长沙市轨道交通2、4号线运营期2023-2024年宽通道扇门机芯、UPS主机备品备件采购项目
序号 | 物资编码 | 物资名称 | 规格型号 | 技术参数 | 单位 | 拟采购数量 | 备注
1 | 90000052701 | 宽通道扇门机芯 | 定制 | 型号：WIDE 宽：300mm | 个 | 5 | 2号线
2 | 90010103001 | 服务器硬盘 | X3850 X5 | X3850 X5；300GB 2.5in SFF Slim-HS10K 6Gbps SAS HDD | 个 | 4 | 2号线
3 | 90010500016 | UPS主机 | / | 额定输入电压：380Vac； 额定频率：50Hz； 输入相数：3Φ+N+PE； 额定电流最大值：3×63A； 额定输出：380Vac； 额定功率：30kva/30kw； 尺寸(宽x深x高/mm)：250x840x650； 运行温度：0-40℃； 通信接口：RS232、冷启动； | 个 | 2 | 4号线
4 | 30000913101 | UPS | / | 额定容量：120kVA 输入电压：AC 380V±25% 输入频率：45HZ~65HZ 输入功率因数：输入可达≥0.99（加谐波滤波器时） 输入额定频率：40～60Hz（可调） 输出电压：380/400/415V±0.5%（可调） 输出频率：电池逆变：50Hz（1±0.05%），市电跟踪：50Hz（1±0.1 %） 输出功率因数：输出可达 0.9 输出过载能力：47秒（负载＞110％），25秒（负载＞150％），300毫秒（负载＞200％） 峰值因数：3:1 切换时间：主电源供电转电池供电转换时间=0ms；逆变器供电转旁路 供电转换时间≤1ms；旁路供电转主电源或电池供电转换时 间≤1ms。 | 台 | 2 | 2号线

## 2023-2024年热备切换矩阵类、电源模块类及轨道电路材料类
长沙市轨道交通1、2、3、4、5号线运营期2023-2024年热备切换矩阵类、电源模块类及轨道电路材料类专业物资采购项目
序号 | 物资编码 | 物资名称 | 规格型号 | 技术参数 | 单位 | 拟采购数量 | 备注
1 | 39100537501 | 压接插针 | / | 用于S700K-C转辙机航空插头连接器 公头镀银 长度约25mm | 个 | 50 | 1号线
2 | 39101100001 | 铁路信号专用灯泡 | TX12-25/25A | 类型 照明卤钨灯泡 功率 3至36W 灯头型号 直式 额定电压 12V 玻壳外径 20mm 长度 70mm | 个 | 80 | 2号线
3 | 39100401000 | 紧停玻璃盖 | / | 圆形透明 | 块 | 60 | 2号线
4 | 39100505001 | 道岔角钢L铁绝缘管垫 | 用于ZDJ9道岔50Kg钢轨与角钢连接处 | 用于ZDJ9道岔50Kg钢轨与角钢连接处 | 个 | 22 | 5号线
5 | 39100504600 | 道岔方钢绝缘 | / | AT型（弯二孔板 185*56*25*5） | 个 | 20 | 5号线
6 | 39101010101 | 绝缘垫圈 | / | 50KG轨鱼尾板螺杆用 | 个 | 40 | 5号线
7 | 39100534001 | 钢轨槽型绝缘 | / | 50kg 二段式 高强环氧 | 块 | 40 | 5号线
8 | 39101006700 | 工字绝缘 | 高：171mm 下长：150 上长：69mm 中部：22mm 厚度：8mm | 适用于50Hz轨道电路 | 块 | 4 | 5号线
9 | 39101010203 | 绝缘垫圈 | 轨鱼尾板螺杆用绝缘材质 | 鱼尾板螺杆用绝缘材质，60kg轨用 | 个 | 20 | 5号线
10 | 39100504501 | 道岔方钢绝缘管垫 | 用于ZDJ9 道岔 50Kg AT钢轨与方钢连接处 | 用于ZDJ9 道岔 50Kg AT钢轨与方钢连接处 | 个 | 30 | 5号线
11 | 94010708450 | M12-4芯转RJ45网络头 | 4芯D型公头1米5类线 | M12-4转RJ45网络头传感器连接线以太网线高软线 公/母头 4芯D型公头1米5类线 | 根 | 2 | 1号线
13 | 32040502201 | 交换机电源模块 | / | 输入：AC100-240V 50- 60Hz 4.0-1.7A DC110- 250V 3.4-1.5A 工作电圧：AC85–264V DC90-350V (UL508:DC300V） 输出:DC24V 10A (Boost 15A;60A/ 12 ms) | 台 | 1 | 1号线
14 | 32000100003 | CPU板 | S25160-B1-F7 | （WCU-ATP，ECC组匣）ECC-CU （ECC control unit） F7 xOOOD；用于WCU-ATP内部计算；板卡自带开关一个；UNLINK接口一个；DEL PB复位按钮一个；RS422接口一个；指示灯8个。 | 块 | 1 | 3号线
15 | 32000100006 | 通信板 | V25592-Z100-A161 | （WCU-ATP，ECC组匣）Network interface card F211 3U CPCI xOOOD ；用于WCU-ATP内部通信；提供外部网络接口4个，上下各提供4个指示灯。 | 块 | 1 | 3号线
16 | 32000100004 | 电源模块 | S25790-B141-D2 | （WCU-ATP） AC/DC-Conv PSC1102 输入：100-250Vac/输出：5Vdc 24A；板卡自带保险及开关200mA 250V HF | 块 | 1 | 3号线
17 | 32000100002 | 黑盒子 | S25659-B4300-A520 | （Datalogger）SIBAS-RDA-RT V3 xOOOD；用于WCU-ATP与联锁接口通信设备数据解析、储存；提供面板指示灯20个，含电源接口1个；LAN接口1个；RS485接口两个；RS232接口两个；MVB接口两个；WLAN接口1个；GPS接口1个；MODEM接口2个；LAN接口1个；DIGTAL/ANAOLOG I/O接口1个。 | 块 | 1 | 3号线
18 | 32000100005 | 电源板 | V25592-Z100-A153 | （WCU-ATP）Power supply pack 250 watt xOOOD；用于WCU-ATP的XR板卡供电；板卡面板提供电源指示灯及故障指示灯各一个。 | 块 | 1 | 3号线
20 | 30001131501 | 热备切换矩阵 | CreaView™-MPC-matrix （5X4） | 控制主备播放控制切换、物理接口 HDmI/SFP/OPS 信号类型 单链路HDmI/光信号 数据接口类型 FC/PC 数据接口协议 RS232 数据速率 0～300kbps 光纤 G.652单模光纤 分辨率 1920*1080 电压 AC 220V 功耗100W | 台 | 6 | 1号线
21 | 30000502001 | 集中录音设备 | / | 提供音频口（8路）录音设备 录音网络查询，提供2B+D接口（8路）录音接口； 具备多路监听功能，不影响其通话和录音。 录音通道：可识别来电主叫号码及所拨的被叫号码 语音压缩：ADPCM； 采样频率：8kHz； 数 据 率：64kbps； 录音启动：电压控制、声音控制等； 检索参数：日期、时间、通道号码、被叫号码、主叫号码等； 录音存储时间：至少满足180天语音录音的储存容量。 工控机处理器：Intel i5-2400 工控机内存：≥4G 工控机硬盘：500G*2 SATA 工控机网卡：10/100/1000Mb自适应网卡； 工控机外设：DVD/键盘鼠标/小音箱/KVM | 台 | 1 | 2号线
22 | 30001150503 | 显示屏 |  | ①分辨率：不低于1920×1080； ②屏幕尺寸：42"； ③端口参数：USB2.0接口1个，HDMI1.4接口2个； ④外观设计：边框材质黑色金属，背板安装孔距长宽 400*200mm； ⑤亮度：≥450cd/m2； ⑥面板类型：工业级液晶面板 ⑦工作电压（v）：220V AC ⑧平均无故障时间：60000小时 ⑨扬声器：内置扬声器； ⑩视频格式支持：MP4\AVI\MKV\TS；音频格式支持：MP3； | 块 | 38 | 2号线
23 | 30001151504 | 显示屏 | / | ①分辨率：不低于1920*1080； ②屏幕尺寸：55"； ③端口参数：USB2.0接口1个，标准HDMI接口2个； ④外观设计：边框材质黑色金属，背面固定螺钉孔距 400*200mm； ⑤亮度：≥450cd/m2； ⑥面板类型：工业级液晶面板 ⑦工作电压（v）：220V AC ⑧平均无故障时间：60000小时 ⑨扬声器：内置扬声器； ⑩视频格式支持：MP4\AVI\MKV\TS；音频格式支持：MP3； | 块 | 39 | 2号线
24 | 39200007000 | 电源适配器 | / | 输入：AC100-240V 频率：50-60hz 输出：DC5V 电流：2A 圆孔式电源接口，外负极，内正极，外径5.5mm，内径2.1mm；4、电源线总长度0.8m以上 | 套 | 6 | 5号线
25 | 39010600106 | 电源适配器 | / | 输入：100-240Vac，0.3A，50/60HZ 输出：DC12.0V-2.0A | 个 | 150 | 2号线
26 | 39200702501 | 电池 | HSTNN-IS6A | 1、直流7.2V，8Wh；2、815983-001 727260-002；3、适用于HP 388pGen9系列服务器阵列卡 | 个 | 15 | 1号线
29 | 35000005201 | 消火栓启泵按钮 | J-XAP-M-M500HC | 额定电压：24VDC，额定电流：静态200μA，该手钮为嵌入式安装，应选用标准的76*76mm的预埋盒，水平安装孔距60mm，报警电流：5mA(LED额定值最大30mA) | 个 | 48 | 1号线

## 2023-2024年导向标识
长沙市轨道交通1、2号线运营期、1号线北延线筹备期2023-2024年导向标识采购项目
序号 | 物资编码 | 物资名称 | 规格型号 | 技术参数 | 单位 | 拟采购数量 | 备注
1 | 68030010000 | 禁止标识 | / | 1号线北延线 技术参数：具体尺寸根据现场情况确定 1.5mm透明亚克力板 背胶：高粘永久背胶，在大理石面板上的粘接强度需要达到0.9kg/cm以上 | 平方米 | 140 | 1号线
2 | 68030206001 | 灯箱面板 | / | 1号线北延线 （含既有1号线站台） 技术参数：具体尺寸根据现场情况确定 吊挂灯箱面板（PC乳白板） | 平方米 | 260 | 1号线
3 | 68030206503 | 灯箱片 | / | 1号线北延线 技术参数：材质：PET；颜色：白色；克重：170G； 保护膜：冷裱膜加厚0.2mm | 平方米 | 160 | 1号线
4 | 68030207004 | 标识 | / | 1号线北延线 技术参数：底膜： 80 μm 高光高分子压延级PVC薄膜；背胶：灰色长期可移压敏胶LTR；离型纸 纸: 90# (140gsm)双面涂塑压纹牛皮纸（带滑动导气槽）。 保护膜：亚光保护膜。贴膜15分钟初始粘性：450 N/m、贴膜24小时后粘性：550 N/m；防火性能：B1级。 | 平方米 | 400 | 1号线
5 | 68030207005 | 标识 | / | 1号线北延线 （含既有1号线站台） 技术参数：底膜：导气槽灰胶可移车贴；胶型：可移除胶水；使用底纸：140克导气槽底纸；厚度：0.12（mm）。 保护膜：pvc加厚哑光膜；胶系:油胶；透光率:强；厚度:0.21；防火性能：B1级。 | 平方米 | 3600 | 1号线
6 | 68030207505 | 地面指引标识 | / | 1号线北延线 技术参数：底膜：140克导气槽白胶车贴；胶型：可移胶；使用底纸:140克；厚度:0.13（mm）。 保护膜：pvc加厚斜纹地板膜；胶系:油胶；透光率:强；厚度:0.21，防火性能：B1级。 | 平方米 | 300 | 1号线
7 | 68030208003 | 透明标识 | / | 1号线北延线 技术参数：底膜：150micronPVC超透膜；胶水：可移除透明胶；底纸：75micron单面离型磨砂PET；初粘力：N/25mm；光泽度60°。 | 平方米 | 150 | 1号线
8 | 68030260010 | 标识牌 | 长宽厚350*125*5mm | 铝合金材质，内容根据要求定制。 | 张 | 40 | 2号线

## 2023-2024年首轮大修牵引类、受电弓类、辅助供电类
长沙市轨道交通2号线运营期2023-2024年首轮大修牵引类、受电弓类、辅助供电类备品备件采购项目
序号 | 物资编码 | 物资名称 | 规格型号 | 技术参数 | 单位 | 拟采购数量 | 备注
1 | 72010000009 | 合闸减震缓冲器组件 | HSBA431538R0002 | 用于高速断路器动触头闭合时的减震 | 件 | 65 | 2号线
2 | 72010000010 | 垫圈 | HSBT431149P0001 | GASK WASH 35/41.5x2-MQV 50SH | 个 | 5 | 2号线
3 | 72010000011 | 联动杆组件 | HSBA431351R0500 | 适合于UR.632TD高速断路器 | 件 | 2 | 2号线
4 | 72010034501 | 拉线组件 | XS7266-04-00 | 材质：不锈钢钢丝绳 长度：L=800mm | 个 | 5 | 2号线
5 | 72010125001 | C型球面垫圈 | Φ16 | 标准：DIN 6319C-2001 规格:Φ16 材质：不锈钢 | 个 | 128 | 2号线
6 | 72010127017 | 底架轴承轴 | AQ01001189A | 用于下臂杆轴承安装 | 个 | 9 | 2号线
7 | 72010127070 | D型锥面垫圈 | Φ16 | 标准：DIN 6319D-2001 规格:Φ16 材质：不锈钢 | 个 | 128 | 2号线
8 | 72030000007 | 刮雨器输水管 | / | 材质：PU管 内径：4mm 外径：6mm 颜色：透明 硬度：95A | 米 | 80 | 2号线
9 | 72020000002 | 电压传感器 | NV100-200V | 额定测量输出：50mA/200V 电源电压：±15V | 个 | 5 | 2号线
10 | 72020000003 | 方孔锁 | MTST-01C-2245-01-01 | 方孔锁芯尺寸：7mm*7mm，锁体锁芯为5#锌合金，最大静载荷300N，锁体整体长48mm锁舌长45mm，锁闭状态下锁舌距离柜体表面22mm，锁舌转动角度75° | 个 | 32 | 2号线

## 2023-2024年电客车首轮架大修专用生产性耗材
长沙市轨道交通2、4号线运营期2023-2024年电客车首轮架大修专用生产性耗材采购项目
序号 | 物资编码 | 物资名称 | 规格型号 | 技术参数 | 单位 | 拟采购数量 | 备注
1 | 62000200500 | 镀锌铁丝 | / | 参考标准：YB/T5294 材质：低碳钢 规格：Φ1.2mm/18# 工艺：镀锌钢丝 | 千克 | 16 | 4号线
2 | 66020008320 | 自动喷漆 | / | 颜色：交通白色 规格：400ml/瓶 | 瓶 | 16 | 4号线
3 | 66020010301 | 自动喷漆 | / | 灰蓝色 金属色系 快干热塑性丙烯酸气雾漆 附着力强、速干 350ml/支 执行标准：Q/SHKJ009-2009 | 支 | 16 | 4号线
4 | 66020034010 | 铁红表面绝缘磁漆 | WD1357-2 | 粘 度≥50S，固体含量≥45%，电气强度常态≥25MV/m，耐油性24h，漆膜不起泡，不变软。 不少于5KG/桶 | 桶 | 13 | 4号线
5 | 66020104001 | 玻璃清洗剂 | / | 成分：玻璃清洗剂 工艺: 浓缩 颜色分类: 镀膜玻璃水 规格：500ml/瓶（6瓶装） | 瓶 | 16 | 4号线
6 | 66020107500 | 精密电器清洁剂 | / | 规格：500ml/瓶 色泽：无色透明液体 pH值(25℃)：6.0±0.5 内压(MPa)：0.3～0.45 喷出率：≥98% 气 味：清淡溶剂味 燃烧性：不燃烧 挥发性：快速 完全挥发 不留残迹 | 瓶 | 8 | 4号线
7 | 66020111501 | 中强度螺纹锁固剂 | / | 耐油型中等强度螺丝锁固胶 规格：50ml/支 颜色：蓝色 粘度：1300~3000mPa.s 平均拆卸力矩(N.m)：7 平均破坏力矩(N.m)：20 温度范围：-18~150℃ 固化速度钢@25℃：3小时 保质期：24个月 | 支 | 55 | 4号线
8 | 66020123101 | 橡塑胶保护剂 | / | 规格：450-500ml/支 无色、无味、无毒、无刺激性的保护剂 适用于车辆门边密封胶条、橡胶护栏、轮胎、导轨、仪表盘等的保护、保养。 | 支 | 240 | 4号线
9 | 66020127001 | 抗咬合剂 | 2771 | 规格：226g/罐 成分：镍基抗咬合剂 性质：银灰色膏状物 耐高温：760℃ 工艺：防止在严酷环境咬合及腐蚀 主要用途：船舶、炼油及工业设备上使用的链条螺纹紧固及慢速转动的轴承 | 罐 | 20 | 4号线
10 | 66020128201 | 除锈润滑剂 | / | 松锈、润滑、防锈剂 比重：0.87 形态：浅黄色透明液体 规格：450ml/瓶 | 瓶 | 15 | 4号线
11 | 66020135101 | 高效脱膜除漆剂 | / | 规格：500ml/支 色泽：无色或淡黄色透明液体 pH 值（25℃）：6.0±0.5 内压MPa：0.45～0.48 喷出率 %：≥98 气 味：溶剂味 燃烧性：不燃烧 挥发性：快速、完全挥发，不留残迹.迅速清除车辆上螺栓油漆线（防松标记）及顽渍油污。 不含酸，对金属无腐蚀，不会损伤被清洗的螺栓金属表面。彻底挥发、不留残迹。 不燃烧，使用安全。 通过 SGS 无毒检测，符合欧盟 RoHS 指令标准。 | 支 | 837 | 4号线
12 | 66020141001 | 着色渗透探伤剂 | / | 包装规格：500ml/瓶 6瓶/套(甲乙类)1套包含3瓶清洗剂2瓶显像剂1瓶渗透剂 | 套 | 19 | 4号线
13 | 66020147001 | 反差增强剂 | 500ml/瓶 | 磁粉探伤时金属本底难以辨别磁痕，采用的一种目视补充。 | 瓶 | 183 | 4号线
14 | 66020162000 | 铁红表面绝缘磁漆固化剂 | WD1357-2-G | 铁红表面绝缘磁漆专用固化剂 不少于1.25KG/桶 | 桶 | 4 | 4号线
15 | 66020200900 | 粘合胶 | / | AB胶双组份胶 树脂胶的分类：丙烯酸酯 胶剪切强度：10MPa 使用期：10min 有效物质≥：90％ 工作温度：150℃ 规格：50ml/支 | 支 | 24 | 4号线
16 | 66020209600 | 圆柱固持胶 | 603 | 颜色：绿色 强度：高强度 粘度：100～150mpa.s 耐温：-55/+150℃ 50ml/支 | 支 | 8 | 4号线
17 | 66020211001 | 中强度螺纹锁固剂 | 242 | 规格：250ml/支 化学类型：甲基丙烯酸酯 颜色：紫色液体 固化方式：厌氧 工艺：中强度 容油性好 粘度：900～1500mpa.s 低粘度 耐温：-54/+150℃ 保质期：24个月 | 支 | 40 | 4号线
18 | 66020212001 | 高强度螺纹锁固剂 | 270 | 螺丝固定胶 规格：50ml/支 颜色：绿色 粘度：400～600mPa.s 树脂胶的分类：丙烯酸酯胶 热熔胶类型：压敏热熔胶 剪切强度：32MPa 有效物质≥：100％ 活性使用期：10min 工作温度：155℃ 保质期：24个月 应用领域：永久性锁固和密封螺纹紧固件 功能：高强度、低粘度 | 支 | 8 | 4号线
19 | 66020215302 | 管螺纹密封剂 | / | 管路密封胶 耐高温 规格：50ml/支 化学类型：甲基丙烯酸酯 粘度：280000～800000mpa.s 用途：锁固与密封锥形螺纹 颜色：米色膏状 温度范围：-54～150℃ 保质期：24个月 | 支 | 4 | 4号线
20 | 66020221001 | 中强度管螺纹密封剂 | 577 | 中强度通用型管螺密封厌氧胶 适用于粗牙管路 规格：12支/盒 50ml/支 颜色：黄色 化学类型：二甲基丙烯酸酯 粘度：70000～130000mPa.s 温度范围：-54/150℃ 耐压力（密封工作压力）：≤10，000psi 推荐促进剂：7650/7471 相对密度：1.09 保质期：24个月 | 支 | 16 | 4号线
21 | 66020223201 | 密封胶 | / | wagu90 威固90胶 包含橡胶粘接剂1kg/桶，硬化剂40g/瓶，红色，具有干燥时间短，初始粘接速度快，粘接性高的特点，棚布粘接专用胶。 | 套 | 7 | 4号线
22 | 66020225601 | 平面密封胶 | 587 | RTV硅酮胶发动机油箱底壳密封胶 规格：300ml/支 固化方式：室温硫化 颜色：金属蓝 耐温：-54～260℃ 表面脫黏：10-50分钟 拉升强度：≥1.6 | 支 | 42 | 4号线
23 | 66020231050 | RTV粘接密封硅橡胶 | 9062 | 9062 颜色：透明 310ml/支 | 支 | 14 | 4号线
24 | 66020300200 | 乙醇 | / | 酒精 成分：乙醇含量95％ 规格：500ml/瓶 工艺：塑料瓶装 | 瓶 | 632 | 4号线
25 | 66020507300 | 铁红表面绝缘磁漆稀释剂 | WD1357-2-X | 铁红表面绝缘磁漆专用稀释剂 不少于4KG/桶 | 桶 | 13 | 4号线
26 | 66020511001 | 磁悬液 | 500ml/瓶 | 用途：磁粉探伤用，探伤用黑磁悬液 | 瓶 | 240 | 4号线
27 | 67000104000 | 温度试纸 | 10格A 40-71℃ | 10格A 40-71℃ 规格：10条/盒 工艺：防油 防水 带不干贴 无毒 准确度：100度以下是1度 100度以上是1% | 盒 | 143 | 4号线
28 | 67000104100 | 温度试纸 | 10格B 77-127℃ | 10格B 77-127℃ 规格：10条/盒 工艺：防油 防水 带不干贴 无毒 准确度：100度以下是1度 100度以上是1% | 盒 | 72 | 4号线
29 | 67000700000 | 纯棉布 | / | 颜色：白色 包装形式：卷布 | 千克 | 320 | 4号线
30 | 67000702000 | 擦拭布 | / | 多功能擦拭布 单张尺寸:300*350mm 包装：300张/盒 6盒/箱 白色 1/4折 | 盒 | 256 | 4号线
31 | 67001000900 | 油漆笔 | / | 1.5-2.8mm 颜色可选 | 支 | 960 | 4号线
32 | 94510501202 | 线号机不干胶贴纸 | / | 型号：TP-L062S 规格：6mm(16米/盒） 银色 | 盒 | 6 | 4号线
33 | 66000215001 | 轮缘润滑油 | / | 比重：0.36 倾点：87℃ 闪点：215℃ 粘度指数：7 40℃运动粘度：6cSt 类型：半流体、极压润滑脂 规格：15-20kg/桶 | 桶 | 3 | 4号线
34 | 66010000902 | 锂基脂 | 3# | NLGI级别：3 规格：15kg/桶 | 桶 | 2 | 4号线
35 | 66010020100 | 凡士林 | / | 用途：普通 | 千克 | 8 | 4号线
36 | 66010020100 | 凡士林 | / | 用途：普通 | 千克 | 10 | 2号线
37 | 19120608101 | 西卡胶枪 | / | d=58mm，l=393mm 参照标准：DIN 931 不锈钢 A2-70 | 把 | 7 | 2号线
38 | 66020009230 | 自动喷漆 | / | 颜色：花岗岩灰 规格：400ml/瓶 | 瓶 | 24 | 2号线
39 | 66020111501 | 中强度螺纹锁固剂 | / | 耐油型中等强度螺丝锁固胶 规格：50ml/支 颜色：蓝色 粘度：1300~3000mPa.s 平均拆卸力矩(N.m)：7 平均破坏力矩(N.m)：20 温度范围：-18~150℃ 固化速度钢@25℃：3小时 保质期：24个月 | 支 | 96 | 2号线
40 | 66020123101 | 橡塑胶保护剂 | / | 规格：450-500ml/支 无色、无味、无毒、无刺激性的保护剂 适用于车辆门边密封胶条、橡胶护栏、轮胎、导轨、仪表盘等的保护、保养。 | 支 | 240 | 2号线
41 | 66020127001 | 抗咬合剂 | 2771 | 规格：226g/罐 成分：镍基抗咬合剂 性质：银灰色膏状物 耐高温：760℃ 工艺：防止在严酷环境咬合及腐蚀 主要用途：船舶、炼油及工业设备上使用的链条螺纹紧固及慢速转动的轴承 | 罐 | 12 | 2号线
42 | 66020128201 | 除锈润滑剂 | / | 松锈、润滑、防锈剂 比重：0.87 形态：浅黄色透明液体 规格：450ml/瓶 | 瓶 | 8 | 2号线
43 | 66020135101 | 高效脱膜除漆剂 | / | 规格：500ml/支 色泽：无色或淡黄色透明液体 pH 值（25℃）：6.0±0.5 内压MPa：0.45～0.48 喷出率 %：≥98 气 味：溶剂味 燃烧性：不燃烧 挥发性：快速、完全挥发，不留残迹.迅速清除车辆上螺栓油漆线（防松标记）及顽渍油污。 不含酸，对金属无腐蚀，不会损伤被清洗的螺栓金属表面。彻底挥发、不留残迹。 不燃烧，使用安全。 通过 SGS 无毒检测，符合欧盟 RoHS 指令标准。 | 支 | 480 | 2号线
44 | 66020141001 | 着色渗透探伤剂 | / | 包装规格：500ml/瓶 6瓶/套(甲乙类)1套包含3瓶清洗剂2瓶显像剂1瓶渗透剂 | 套 | 19 | 2号线
45 | 66020147001 | 反差增强剂 | 500ml/瓶 | 磁粉探伤时金属本底难以辨别磁痕，采用的一种目视补充。 | 瓶 | 200 | 2号线
46 | 66020200900 | 粘合胶 | / | AB胶双组份胶 树脂胶的分类：丙烯酸酯 胶剪切强度：10MPa 使用期：10min 有效物质≥：90％ 工作温度：150℃ 规格：50ml/支 | 支 | 10 | 2号线
47 | 66020209600 | 圆柱固持胶 | 603 | 颜色：绿色 强度：高强度 粘度：100～150mpa.s 耐温：-55/+150℃ 50ml/支 | 支 | 8 | 2号线
48 | 66020221001 | 中强度管螺纹密封剂 | 577 | 中强度通用型管螺密封厌氧胶 适用于粗牙管路 规格：12支/盒 50ml/支 颜色：黄色 化学类型：二甲基丙烯酸酯 粘度：70000～130000mPa.s 温度范围：-54/150℃ 耐压力（密封工作压力）：≤10，000psi 推荐促进剂：7650/7471 相对密度：1.09 保质期：24个月 | 支 | 8 | 2号线
49 | 66020223201 | 密封胶 | / | wagu90 威固90胶 包含橡胶粘接剂1kg/桶，硬化剂40g/瓶，红色，具有干燥时间短，初始粘接速度快，粘接性高的特点，棚布粘接专用胶。 | 套 | 16 | 2号线
50 | 66020225001 | 平面密封胶 | 596 | 防水耐高温硅酮胶硅橡胶 规格：300ml/支 颜色：红色 类型：硅橡胶 粘度：100/150mPa.s 剪切强度（mpa）粗纱打磨钢材：10/20 最高耐温: 315℃ 比重：1.05 固定时间：11-60分钟 单双组份：单组份 化学基质：硅胶 固化时间：30分钟/24小时 硬度：36A 拉伸率：330% 燃点：200oF 主要技术指标：mIL-A-46106A， Type 1 拉伸强度：130 性能：中粘度 初固迅速 用于粘接金属，橡胶，塑料。粘度：触变性，膏状 用途：RTV，脱肟固化，耐高温，耐润滑油性优异，专用于内燃机部件的密封，最大填充间隙达6mm。 | 支 | 12 | 2号线
51 | 66020300200 | 乙醇 | / | 酒精 成分：乙醇含量95％ 规格：500ml/瓶 工艺：塑料瓶装 | 瓶 | 452 | 2号线
52 | 66020511001 | 磁悬液 | 500ml/瓶 | 用途：磁粉探伤用，探伤用黑磁悬液 | 瓶 | 168 | 2号线
53 | 67000104000 | 温度试纸 | 10格A 40-71℃ | 10格A 40-71℃ 规格：10条/盒 工艺：防油 防水 带不干贴 无毒 准确度：100度以下是1度 100度以上是1% | 盒 | 118 | 2号线
54 | 67000700000 | 纯棉布 | / | 颜色：白色 包装形式：卷布 | 千克 | 320 | 2号线
55 | 67000702000 | 擦拭布 | / | 多功能擦拭布 单张尺寸:300*350mm 包装：300张/盒 6盒/箱 白色 1/4折 | 盒 | 240 | 2号线
56 | 67001000900 | 油漆笔 | / | 1.5-2.8mm 颜色可选 | 支 | 352 | 2号线
57 | 55010800006 | 黄钛螺旋丝锥 | M8 | 材质：HSS高速钢； 引导牙：4-5P； 处理工艺：黄钛； 适用材质：HRC32以下钢件，铸铁，不锈钢等有色金属； 精度：6H 牙距：1.25 | 个 | 6 | 2号线
58 | 55010800007 | 黄钛螺旋丝锥 | M20 | 材质：HSS高速钢； 引导牙：4-5P； 表面涂层：黄钛； 适用材质：HRC32以下钢件，铸铁，不锈钢等有色金属； 精度：6H 牙距：2.5 | 个 | 6 | 2号线
59 | 55010800008 | 黄钛螺旋丝锥 | M24 | 材质：HSS高速钢； 引导牙：4-5P； 表面涂层：黄钛； 适用材质：HRC32以下钢件，铸铁，不锈钢等有色金属； 精度：6H 牙距：3 | 个 | 6 | 2号线
60 | 66020000004 | 自动喷漆 | 400ml | 颜色：墨黑色 RAL 9005 | 瓶 | 48 | 2号线
61 | 66020200002 | 瞬干胶 | 20g | 406塑料及橡胶粘接型 材质：塑料、橡胶、包括EPDM 类别：氰基丙烯酸乙酯 粘度（mpa.s）15/25 剪切强度（mpa）：10/20 固化速度（全固）：15秒/24小时 耐热温度：-40～120℃ | 瓶 | 288 | 2号线
62 | 66020200003 | 单组份聚氨酯粘结胶 | 600ml | 标准：Q/320500 SIKA 02-2010 颜色：黑色 252单组份聚氨酯 | 支 | 360 | 2号线
63 | 67009900004 | 直嘴结构胶嘴 | / | 直嘴结构胶嘴 结构软胶专用 底座直径：51mm 长度：300mm | 只 | 32 | 2号线
64 | 69000000029 | 注射针筒 | / | 规格：500ml 大口+针头+转换头 | 个 | 8 | 2号线

## 2023-2024年钢材、角铁
长沙市轨道交通2号线运营期2023-2024年钢材、角铁采购项目
序号 | 物资编码 | 物资名称 | 规格型号 | 技术参数 | 单位 | 拟采购数量 | 备注
1 | 62000000300 | 钢板 | / | 参考标准：GB/T709 材质：Q235碳钢 规格：2*1500*2000mm | 块 | 20 | 2号线
2 | 62000160000 | 钢板 | / | 参考标准：GB/T709 材质：Q235碳钢 规格：1000*1000*10mm | 块 | 35 | 2号线
3 | 62000018800 | 花纹钢板 | / | 带防滑花纹钢板 参考标准：GB/T709 材质：Q235A碳钢 规格：3*1500*2000mm | 块 | 15 | 2号线
4 | 62000029000 | 镀锌铁板 | / | 镀锌铁皮 参考标准：GB/T3280 材质：碳钢 规格：1*1250*2500mm | 块 | 15 | 2号线
5 | 62000114100 | 角铁 | / | 参考标准：GB/T709 材质：Q235B碳钢 规格：25*25*3mm 6m/条 | 块 | 300 | 2号线
6 | 62000114300 | 角铁 | / | 参考标准：GB/T709 材质：Q235B碳钢 规格：30*30*3mm 6m/条 | 条 | 60 | 2号线
7 | 62000114400 | 角铁 | / | 参考标准：GB/T709 材质：Q235B碳钢 规格：40*40*4mm 6m/条 | 条 | 60 | 2号线
8 | 62000114500 | 角铁 | / | 参考标准：GB/T709 材质：Q235B碳钢 规格：50*50*5mm 6m/条 | 条 | 60 | 2号线
9 | 62000136300 | 不锈钢管 | / | 参考标准：GB/T20878 材质：304不锈钢 规格：Φ32*1mm 强度：A2-70 工艺：耐热钢 | 米 | 80 | 2号线
10 | 62000136400 | 不锈钢管 | / | 参考标准：GB/T20878 材质：304不锈钢 规格：Φ40*1mm 强度：A2-70 工艺：耐热钢 | 米 | 80 | 2号线
11 | 62000137600 | 不锈钢管 | Φ38.1*1.5mm | 参考标准：GB/T20878 材质：304不锈钢 规格：Φ38.1*1.5mm | 米 | 50 | 2号线

## 2023-2024年窗帘及办公、生活用品
长沙市轨道交通2号线、西环线运营期2023-2024年窗帘及办公、生活用品采购项目
序号 | 物资编码 | 物资名称 | 规格型号 | 技术参数 | 单位 | 拟采购数量 | 备注
1 | 96010114001 | 电蚊香 | / | 用量：套装可用112晚 工艺：1器+2瓶 | 个 | 176 | 1号线：20 2号线：32 3号线：84 5号线：40
2 | 96010127001 | 枕芯 | / | 尺寸：约480*740mm 材质：棉布 填充物：聚酯纤维 重量：约1kg | 个 | 92 | 1号线：25 2号线：16 3号线：12 4号线：23 5号线：16
3 | 96010128002 | 子母被 | / | 规格不小于200*229cm 填充纤维种类：聚酯纤维 | 床 | 92 | 1号线：25 2号线：16 3号线：12 4号线：23 5号线：16
4 | 96010129002 | 被套（四件套） | / | 被套尺寸不小于200*229cm 被里材质：棉 包含床单，被套，枕套*2 | 套 | 92 | 1号线：25 2号线：16 3号线：12 4号线：23 5号线：16
5 | 96010137001 | 洗发水 | / | 类型：活力运动薄荷型 男士洗发水 功效：去屑 控油 止痒 容量：约750ml | 个 | 332 | 1号线：65 2号线：40 3号线：90 4号线：40 5号线：28 西环线：69
6 | 96010138001 | 沐浴露 | / | 功效：补水 滋养 保湿 清香型 容量：约1L | 个 | 332 | 1号线：65 2号线：40 3号线：90 4号线：40 5号线：28 西环线：69
7 | 96010148000 | 窗帘 | / | 卷管：38优质铝合金材料 面料：采用阳光面料 半遮阳 防潮 防火 隔热 易清洗 尺寸根据现场定制 配件加厚合金钢制头 下杆是采用扁型优质铝合金材质（具有超强的抗氧化效果）拉珠采用进口PVC加粗型材质 | 平方米 | 941.21 | 西环线:891.21 2号线：50
8 | 96040000001 | 小圆桌 | / | 桌面直径600mm，桌子高750mm，底盘直径500mm，杨白玉岩板桌面，岩板厚约12mm，黑色碳素钢脚。 | 张 | 4 | 2号线：4
9 | 96040100001 | 单人椅 | 长宽高380*460*800mm | 采用米白色科技布面料，高密度回弹海绵座包，黑色碳素钢脚。 | 张 | 16 | 2号线：16

## 2023-2024年工建专业钢化玻璃
长沙市轨道交通1、2、3、4、5号线运营期2023-2024年工建专业钢化玻璃采购项目
序号 | 物资编码 | 物资名称 | 技术参数 | 单位 | 拟采购数量 | 备注
1 | 63050000001 | 钢化玻璃 | 具体尺寸需根据现场情况确定，白玻，单层钢化玻璃，厚度：5mm；钢化玻璃符合GB15763.2-2005标准，需带有3C认证标志 | 平方米 | 5 | 2号线：3 4号线：2
2 | 63050000002 | 钢化玻璃 | 具体尺寸需根据现场情况确定；白玻，单层钢化玻璃，厚度：10mm；钢化玻璃符合GB15763.2-2005标准，带有3C认证标志 | 平方米 | 4 | 1号线:2 4号线：2
3 | 63050000003 | 钢化玻璃 | 具体尺寸根据现场情况确定；白玻，双层夹胶钢化玻璃，厚度6mm+1.52pvb+厚度6mm；钢化玻璃符合GB15763.2-2005标准，带有3C认证标志 | 平方米 | 6 | 1号线
4 | 63050000004 | 钢化玻璃 | 具体尺寸根据现场情况确定；白玻，双层夹胶防火钢化玻璃，厚度6mm+厚度18mm 防火胶层 +厚度6mm，防火玻璃种类为甲级 C 类，耐火等级为Ⅰ级，耐火性能≥90min，透光度大于 65%，钢化玻璃符合GB15763.1-2009标准，带有3C认证标志 | 平方米 | 9.5 | 4号线:5 1号线：4.5
5 | 63050000005 | 钢化玻璃 | 具体尺寸根据现场情况确定；蓝玻，三层中空夹胶钢化玻璃，厚度6mm+1.52pvb+6mm（low-e）+12A+厚度6mm；钢化玻璃符合GB15763.2-2005标准，带有3C认证标志 | 平方米 | 3 | 4号线
6 | 63050000006 | 钢化玻璃 | 具体尺寸根据现场情况确定；蓝玻，双层中空钢化玻璃，厚度8mm+12A+厚度8mm；钢化玻璃符合GB15763.2-2005标准，带有3C认证标志 | 平方米 | 3 | 4号线
7 | 63050000007 | 钢化玻璃 | 具体尺寸根据现场情况确定；白玻，单层钢化玻璃，厚度：12mm；钢化玻璃符合GB15763.2-2005标准，带有3C认证标志 | 平方米 | 6 | 1号线:4 4号线：2
8 | 63050000008 | 钢化玻璃 | 具体尺寸根据现场情况确定；白玻，双层夹胶钢化玻璃，厚8mm+1.14pvb+厚度8mm；钢化玻璃符合GB15763.2-2005标准，带有3C认证标志 | 平方米 | 2 | 4号线
9 | 63050000009 | 钢化玻璃 | 具体尺寸根据现场情况确定；白玻，双层中空钢化玻璃，厚度5mm+6A+厚度5mm；钢化玻璃符合GB15763.2-2005标准，带有3C认证标志 | 平方米 | 1 | 3号线
10 | 63050000010 | 钢化玻璃 | 具体尺寸根据现场情况确定；白玻，双层夹胶钢化玻璃，厚度10mm+1.52pvb+厚度10mm；钢化玻璃符合GB15763.2-2005标准，需要有3C认证标志 | 平方米 | 1 | 3号线
11 | 63050000011 | 钢化玻璃 | 具体尺寸根据现场情况确定；蓝玻，双层中空钢化玻璃，厚度10mm（low-e）+12A+厚度10mm，钢化玻璃符合GB15763.2-2005标准，带有3C认证标志 | 平方米 | 8 | 3号线
12 | 63050000012 | 钢化玻璃 | 具体尺寸根据现场情况确定；蓝玻，双层中空钢化玻璃，厚度6mm+12A+厚度6mm；钢化玻璃符合GB15763.2-2005标准，带有3C认证标志 | 平方米 | 8 | 2号线
13 | 63050000013 | 钢化玻璃 | 具体尺寸根据现场情况确定；超白玻，双层中空钢化玻璃，厚度6mm（low-e双层银膜）+12A+6mm，（均 质处理），传热系数 K（W/（m2 ·K）≤1.98；遮阳 系数≤0.31；可见 光 透射 比≥0.62，钢化玻璃符合GB15763.2-2005标准，带有3C认证标志 | 平方米 | 2 | 2号线
14 | 63050000014 | 钢化玻璃 | 具体尺寸根据现场情况确定；超白玻，双层中空钢化玻璃，厚度8mm（low-e双层银膜）+12A+8mm，（均 质处理），传热系数 K（W/（m2 ·K）≤1.98；遮阳 系数≤0.31；可见 光 透射 比≥0.62，钢化玻璃符合GB15763.2-2005标准，带有3C认证标志 | 平方米 | 2 | 2号线
15 | 63050000015 | 钢化玻璃 | 具体尺寸根据现场情况确定；超白玻，双层中空钢化玻璃，厚度10mm（1ow-e双层银膜）+12A+10mm， （均质处理），传热系数 K（W/（m2 ·K）≤1.98；遮阳 系数≤0.31；可见 光 透射 比≥0.62，钢化玻璃符合GB15763.2-2005标准，带有3C认证标志 | 平方米 | 2 | 2号线
16 | 63050000016 | 钢化玻璃 | 具体尺寸根据现场情况确定；蓝玻，双层夹胶钢化玻璃，厚8mm1.52pvb+厚度8mm；钢化玻璃符合GB15763.2-2005标准，带有3C认证标志 | 平方米 | 41 | 4号线
17 | 63050001050 | 钢化玻璃 | 具体尺寸根据现场情况确定，白玻，双层中空钢化玻璃，厚度6mm+12A+厚度6mm；钢化玻璃符合GB15763.2-2005标准，带有3C认证标志 | 平方米 | 56 | 5号线：15 2号线：15 4号线：15 1号线：6 3号线：5
18 | 63050001055 | 钢化玻璃 | 具体尺寸根据现场情况确定；白玻，双层夹胶钢化玻璃，厚度5mm+0.76pvb+厚度5mm；钢化玻璃符合GB15763.2-2005标准，带有3C认证标志 | 平方米 | 27 | 1号线:4 2号线：20 3号线：3
19 | 63050001060 | 钢化玻璃 | 具体尺寸根据现场情况确定；白玻，双层夹胶钢化玻璃，厚度6mm+0.76pvb+厚度6mm；钢化玻璃符合GB15763.2-2005标准，带有3C认证标志 | 平方米 | 86 | 2号线：25 3号线：40 5号线：5 1号线：16
20 | 63050001100 | 钢化玻璃 | 具体尺寸根据现场情况确定，双层夹胶钢化玻璃，厚度8mm蓝星灰玻+1.52pvb+厚度8mm白玻；钢化玻璃符合GB15763.2-2005标准，带有3C认证标志 | 平方米 | 10 | 2号线
21 | 63050001101 | 钢化玻璃 | 具体尺寸根据现场情况确定；白玻，弧形双层夹胶钢化玻璃，厚6mm+1.52pvb+厚度6mm；钢化玻璃符合GB15763.2-2005标准，带有3C认证标志 | 平方米 | 12 | 2号线：10 4号线：2
22 | 63050001200 | 钢化玻璃 | 具体尺寸根据现场情况确定；白玻，双层夹胶钢化玻璃，厚8mm1.52pvb+厚度8mm；钢化玻璃符合GB15763.2-2005标准，带有3C认证标志 | 平方米 | 47.5 | 3号线:7.5 5号线：30 2号线：10
23 | 63050001202 | 钢化玻璃 | 具体尺寸根据现场情况确定；绿玻，双层夹胶钢化玻璃，厚8mm1.52pvb+厚度8mm；钢化玻璃符合GB15763.2-2005标准，带有3C认证标志 | 平方米 | 12 | 1号线